## GeneratingUnitData
Bus no | Fuel Cost | Cost curve (C) | Cost curve (B) | Cost curve (A) | Pmax(MW) | Pmin (MW) | Min up (hour) | Min down (hour) | Ramp up (MW/h) | Ramp down (MW/h)
4 | 1 | 31.67 | 26.2438 | 0.069663 | 30 | 5 | 1 | 1 | 15 | 15
6 | 1 | 31.67 | 26.2438 | 0.069663 | 30 | 5 | 1 | 1 | 15 | 15
8 | 1 | 31.67 | 26.2438 | 0.069663 | 30 | 5 | 1 | 1 | 15 | 15
10 | 1 | 6.78 | 12.8875 | 0.010875 | 300 | 150 | 8 | 8 | 150 | 150
12 | 1 | 6.78 | 12.8875 | 0.010875 | 300 | 100 | 8 | 8 | 150 | 150
15 | 1 | 31.67 | 26.2438 | 0.069663 | 30 | 10 | 1 | 1 | 15 | 15
18 | 1 | 10.15 | 17.82 | 0.0128 | 100 | 25 | 5 | 5 | 50 | 50
19 | 1 | 31.67 | 26.2438 | 0.069663 | 30 | 5 | 1 | 1 | 15 | 15
24 | 1 | 31.67 | 26.2438 | 0.069663 | 30 | 5 | 1 | 1 | 15 | 15
25 | 1 | 6.78 | 12.8875 | 0.010875 | 300 | 100 | 8 | 8 | 150 | 150
26 | 1 | 32.96 | 10.76 | 0.003 | 350 | 100 | 8 | 8 | 175 | 175
27 | 1 | 31.67 | 26.2438 | 0.069663 | 30 | 8 | 1 | 1 | 15 | 15
31 | 1 | 31.67 | 26.2438 | 0.069663 | 30 | 8 | 1 | 1 | 15 | 15
32 | 1 | 10.15 | 17.82 | 0.0128 | 100 | 25 | 5 | 5 | 50 | 50
34 | 1 | 31.67 | 26.2438 | 0.069663 | 30 | 8 | 1 | 1 | 15 | 15
36 | 1 | 10.15 | 17.82 | 0.0128 | 100 | 25 | 5 | 5 | 50 | 50
40 | 1 | 31.67 | 26.2438 | 0.069663 | 30 | 8 | 1 | 1 | 15 | 15
42 | 1 | 31.67 | 26.2438 | 0.069663 | 30 | 8 | 1 | 1 | 15 | 15
46 | 1 | 10.15 | 17.82 | 0.0128 | 100 | 25 | 5 | 5 | 50 | 50
49 | 1 | 28 | 12.3299 | 0.0024014 | 250 | 50 | 8 | 8 | 125 | 125
54 | 1 | 28 | 12.3299 | 0.0024014 | 250 | 50 | 8 | 8 | 125 | 125
55 | 1 | 10.15 | 17.82 | 0.0128 | 100 | 25 | 5 | 5 | 50 | 50
56 | 1 | 10.15 | 17.82 | 0.0128 | 100 | 25 | 5 | 5 | 50 | 50
59 | 1 | 39 | 13.29 | 0.0044 | 200 | 50 | 8 | 8 | 100 | 100
61 | 1 | 39 | 13.29 | 0.0044 | 200 | 50 | 8 | 8 | 100 | 100
62 | 1 | 10.15 | 17.82 | 0.0128 | 100 | 25 | 5 | 5 | 50 | 50
65 | 1 | 64.16 | 8.3391 | 0.01059 | 420 | 100 | 10 | 10 | 210 | 210
66 | 1 | 64.16 | 8.3391 | 0.01059 | 420 | 100 | 10 | 10 | 210 | 210
69 | 1 | 6.78 | 12.8875 | 0.010875 | 300 | 80 | 8 | 8 | 150 | 150
70 | 1 | 74.33 | 15.4708 | 0.045923 | 80 | 30 | 4 | 4 | 40 | 40
72 | 1 | 31.67 | 26.2438 | 0.069663 | 30 | 10 | 1 | 1 | 15 | 15
73 | 1 | 31.67 | 26.2438 | 0.069663 | 30 | 5 | 1 | 1 | 15 | 15
74 | 1 | 17.95 | 37.6968 | 0.028302 | 20 | 5 | 1 | 1 | 10 | 10
76 | 1 | 10.15 | 17.82 | 0.0128 | 100 | 25 | 5 | 5 | 50 | 50
77 | 1 | 10.15 | 17.82 | 0.0128 | 100 | 25 | 5 | 5 | 50 | 50
80 | 1 | 6.78 | 12.8875 | 0.010875 | 300 | 150 | 8 | 8 | 150 | 150
82 | 1 | 10.15 | 17.82 | 0.0128 | 100 | 25 | 5 | 5 | 50 | 50
85 | 1 | 31.67 | 26.2438 | 0.069663 | 30 | 10 | 1 | 1 | 15 | 15
87 | 1 | 32.96 | 10.76 | 0.003 | 300 | 100 | 8 | 8 | 150 | 150
89 | 1 | 6.78 | 12.8875 | 0.010875 | 200 | 50 | 8 | 8 | 100 | 100
90 | 1 | 17.95 | 37.6968 | 0.028302 | 20 | 8 | 1 | 1 | 10 | 10
91 | 1 | 58.81 | 22.9423 | 0.0097744 | 50 | 20 | 1 | 1 | 25 | 25
92 | 1 | 6.78 | 12.8875 | 0.010875 | 300 | 100 | 8 | 8 | 150 | 150
99 | 1 | 6.78 | 12.8875 | 0.010875 | 300 | 100 | 8 | 8 | 150 | 150
100 | 1 | 6.78 | 12.8875 | 0.010875 | 300 | 100 | 8 | 8 | 150 | 150
103 | 1 | 17.95 | 37.6968 | 0.028302 | 20 | 8 | 1 | 1 | 10 | 10
104 | 1 | 10.15 | 17.82 | 0.0128 | 100 | 25 | 5 | 5 | 50 | 50
105 | 1 | 10.15 | 17.82 | 0.0128 | 100 | 25 | 5 | 5 | 50 | 50
107 | 1 | 17.95 | 37.6968 | 0.028302 | 20 | 8 | 1 | 1 | 10 | 10
110 | 1 | 58.81 | 22.9423 | 0.0097744 | 50 | 25 | 2 | 2 | 25 | 25
111 | 1 | 10.15 | 17.82 | 0.0128 | 100 | 25 | 5 | 5 | 50 | 50
112 | 1 | 10.15 | 17.82 | 0.0128 | 100 | 25 | 5 | 5 | 50 | 50
113 | 1 | 10.15 | 17.82 | 0.0128 | 100 | 25 | 5 | 5 | 50 | 50
116 | 1 | 58.81 | 22.9423 | 0.0097744 | 50 | 25 | 2 | 2 | 25 | 25

## BranchData
From Bus | To Bus | X (pu) | Capacity (MW)
1 | 2 | 0.0999 | 175
1 | 3 | 0.0424 | 175
4 | 5 | 0.00798 | 500
3 | 5 | 0.108 | 175
5 | 6 | 0.054 | 175
6 | 7 | 0.0208 | 175
8 | 9 | 0.0305 | 500
8 | 5 | 0.0267 | 500
9 | 10 | 0.0322 | 500
4 | 11 | 0.0688 | 175
5 | 11 | 0.0682 | 175
11 | 12 | 0.0196 | 175
2 | 12 | 0.0616 | 175
3 | 12 | 0.16 | 175
7 | 12 | 0.034 | 175
11 | 13 | 0.0731 | 175
12 | 14 | 0.0707 | 175
13 | 15 | 0.2444 | 175
14 | 15 | 0.195 | 175
12 | 16 | 0.0834 | 175
15 | 17 | 0.0437 | 500
16 | 17 | 0.1801 | 175
17 | 18 | 0.0505 | 175
18 | 19 | 0.0493 | 175
19 | 20 | 0.117 | 175
15 | 19 | 0.0394 | 175
20 | 21 | 0.0849 | 175
21 | 22 | 0.097 | 175
22 | 23 | 0.159 | 175
23 | 24 | 0.0492 | 175
23 | 25 | 0.08 | 500
26 | 25 | 0.0382 | 500
25 | 27 | 0.163 | 500
27 | 28 | 0.0855 | 175
28 | 29 | 0.0943 | 175
30 | 17 | 0.0388 | 500
8 | 30 | 0.0504 | 175
26 | 30 | 0.086 | 500
17 | 31 | 0.1563 | 175
29 | 31 | 0.0331 | 175
23 | 32 | 0.1153 | 140
31 | 32 | 0.0985 | 175
27 | 32 | 0.0755 | 175
15 | 33 | 0.1244 | 175
19 | 34 | 0.247 | 175
35 | 36 | 0.0102 | 175
35 | 37 | 0.0497 | 175
33 | 37 | 0.142 | 175
34 | 36 | 0.0268 | 175
34 | 37 | 0.0094 | 500
38 | 37 | 0.0375 | 500
37 | 39 | 0.106 | 175
37 | 40 | 0.168 | 175
30 | 38 | 0.054 | 175
39 | 40 | 0.0605 | 175
40 | 41 | 0.0487 | 175
40 | 42 | 0.183 | 175
41 | 42 | 0.135 | 175
43 | 44 | 0.2454 | 175
34 | 43 | 0.1681 | 175
44 | 45 | 0.0901 | 175
45 | 46 | 0.1356 | 175
46 | 47 | 0.127 | 175
46 | 48 | 0.189 | 175
47 | 49 | 0.0625 | 175
42 | 49 | 0.323 | 175
42 | 49 | 0.323 | 175
45 | 49 | 0.186 | 175
48 | 49 | 0.0505 | 175
49 | 50 | 0.0752 | 175
49 | 51 | 0.137 | 175
51 | 52 | 0.0588 | 175
52 | 53 | 0.1635 | 175
53 | 54 | 0.122 | 175
49 | 54 | 0.289 | 175
49 | 54 | 0.291 | 175
54 | 55 | 0.0707 | 175
54 | 56 | 0.00955 | 175
55 | 56 | 0.0151 | 175
56 | 57 | 0.0966 | 175
50 | 57 | 0.134 | 175
56 | 58 | 0.0966 | 175
51 | 58 | 0.0719 | 175
54 | 59 | 0.2293 | 175
56 | 59 | 0.251 | 175
56 | 59 | 0.239 | 175
55 | 59 | 0.2158 | 175
59 | 60 | 0.145 | 175
59 | 61 | 0.15 | 175
60 | 61 | 0.0135 | 500
60 | 62 | 0.0561 | 175
61 | 62 | 0.0376 | 175
63 | 59 | 0.0386 | 500
63 | 64 | 0.02 | 500
64 | 61 | 0.0268 | 500
38 | 65 | 0.0986 | 500
64 | 65 | 0.0302 | 500
49 | 66 | 0.0919 | 500
49 | 66 | 0.0919 | 500
62 | 66 | 0.218 | 175
62 | 67 | 0.117 | 175
65 | 66 | 0.037 | 500
66 | 67 | 0.1015 | 175
65 | 68 | 0.016 | 500
47 | 69 | 0.2778 | 175
49 | 69 | 0.324 | 175
68 | 69 | 0.037 | 500
69 | 70 | 0.127 | 500
24 | 70 | 0.4115 | 175
70 | 71 | 0.0355 | 175
24 | 72 | 0.196 | 175
71 | 72 | 0.18 | 175
71 | 73 | 0.0454 | 175
70 | 74 | 0.1323 | 175
70 | 75 | 0.141 | 175
69 | 75 | 0.122 | 500
74 | 75 | 0.0406 | 175
76 | 77 | 0.148 | 175
69 | 77 | 0.101 | 175
75 | 77 | 0.1999 | 175
77 | 78 | 0.0124 | 175
78 | 79 | 0.0244 | 175
77 | 80 | 0.0485 | 500
77 | 80 | 0.105 | 500
79 | 80 | 0.0704 | 175
68 | 81 | 0.0202 | 500
81 | 80 | 0.037 | 500
77 | 82 | 0.0853 | 200
82 | 83 | 0.03665 | 200
83 | 84 | 0.132 | 175
83 | 85 | 0.148 | 175
84 | 85 | 0.0641 | 175
85 | 86 | 0.123 | 500
86 | 87 | 0.2074 | 500
85 | 88 | 0.102 | 175
85 | 89 | 0.173 | 175
88 | 89 | 0.0712 | 500
89 | 90 | 0.188 | 500
89 | 90 | 0.0997 | 500
90 | 91 | 0.0836 | 175
89 | 92 | 0.0505 | 500
89 | 92 | 0.1581 | 500
91 | 92 | 0.1272 | 175
92 | 93 | 0.0848 | 175
92 | 94 | 0.158 | 175
93 | 94 | 0.0732 | 175
94 | 95 | 0.0434 | 175
80 | 96 | 0.182 | 175
82 | 96 | 0.053 | 175
94 | 96 | 0.0869 | 175
80 | 97 | 0.0934 | 175
80 | 98 | 0.108 | 175
80 | 99 | 0.206 | 200
92 | 100 | 0.295 | 175
94 | 100 | 0.058 | 175
95 | 96 | 0.0547 | 175
96 | 97 | 0.0885 | 175
98 | 100 | 0.179 | 175
99 | 100 | 0.0813 | 175
100 | 101 | 0.1262 | 175
92 | 102 | 0.0559 | 175
101 | 102 | 0.112 | 175
100 | 103 | 0.0525 | 500
100 | 104 | 0.204 | 175
103 | 104 | 0.1584 | 175
103 | 105 | 0.1625 | 175
100 | 106 | 0.229 | 175
104 | 105 | 0.0378 | 175
105 | 106 | 0.0547 | 175
105 | 107 | 0.183 | 175
105 | 108 | 0.0703 | 175
106 | 107 | 0.183 | 175
108 | 109 | 0.0288 | 175
103 | 110 | 0.1813 | 175
109 | 110 | 0.0762 | 175
110 | 111 | 0.0755 | 175
110 | 112 | 0.064 | 175
17 | 113 | 0.0301 | 175
32 | 113 | 0.203 | 500
32 | 114 | 0.0612 | 175
27 | 115 | 0.0741 | 175
114 | 115 | 0.0104 | 175
68 | 116 | 0.00405 | 500
12 | 117 | 0.14 | 175
75 | 118 | 0.0481 | 175
76 | 118 | 0.0544 | 175

## LoadDistribution
Bus No | Load distribution
1 | 54.14
2 | 21.23
3 | 41.4
4 | 31.85
6 | 55.2
7 | 20.17
11 | 74.31
12 | 49.89
13 | 36.09
14 | 14.86
15 | 95.54
16 | 26.54
17 | 11.68
18 | 63.69
19 | 47.77
20 | 19.11
21 | 14.86
22 | 10.62
23 | 7.43
27 | 65.82
28 | 18.05
29 | 25.48
31 | 45.65
32 | 62.63
33 | 24.42
34 | 62.63
35 | 35.03
36 | 32.91
39 | 27
40 | 20
41 | 37
42 | 37
43 | 18
44 | 16
45 | 53
46 | 28
47 | 34
48 | 20
49 | 87
50 | 17
51 | 17
52 | 18
53 | 23
54 | 113
55 | 63
56 | 84
57 | 12
58 | 12
59 | 277
60 | 78
62 | 77
66 | 39
67 | 28
70 | 66
74 | 68
75 | 47
76 | 68
77 | 61
78 | 71
79 | 39
80 | 130
82 | 54
83 | 20
84 | 11
85 | 24
86 | 21
88 | 48
90 | 78
92 | 65
93 | 12
94 | 30
95 | 42
96 | 38
97 | 15
98 | 34
100 | 37
101 | 22
102 | 5
103 | 23
104 | 38
105 | 31
106 | 43
107 | 28
108 | 2
109 | 8
110 | 39
112 | 25
114 | 8.49
115 | 23.35
117 | 21.23
118 | 33

## HourlyLoad
Hour | Load (MW)
1 | 4200
2 | 3960
3 | 3480
4 | 2400
5 | 3000
6 | 3600
7 | 4200
8 | 4680
9 | 4920
10 | 5280
11 | 5340
12 | 5040
13 | 4800
14 | 4560
15 | 5280
16 | 5400
17 | 5100
18 | 5340
19 | 5640
20 | 5880
21 | 6000
22 | 5400
23 | 5220
24 | 4920

## mpc_branch
fbus | tbus | r | x | b | rateA | rateB | rateC | ratio | angle | status | angmin | angmax
1 | 2 | 0 | 0.0999 | 0 | 175 | 175 | 175 | 0 | 0 | 1 | -30 | 30
1 | 3 | 0 | 0.0424 | 0 | 175 | 175 | 175 | 0 | 0 | 1 | -30 | 30
4 | 5 | 0 | 0.00798 | 0 | 500 | 500 | 500 | 0 | 0 | 1 | -30 | 30
3 | 5 | 0 | 0.108 | 0 | 175 | 175 | 175 | 0 | 0 | 1 | -30 | 30
5 | 6 | 0 | 0.054 | 0 | 175 | 175 | 175 | 0 | 0 | 1 | -30 | 30
6 | 7 | 0 | 0.0208 | 0 | 175 | 175 | 175 | 0 | 0 | 1 | -30 | 30
8 | 9 | 0 | 0.0305 | 0 | 500 | 500 | 500 | 0 | 0 | 1 | -30 | 30
8 | 5 | 0 | 0.0267 | 0 | 500 | 500 | 500 | 0.985 | 0 | 1 | -30 | 30
9 | 10 | 0 | 0.0322 | 0 | 500 | 500 | 500 | 0 | 0 | 1 | -30 | 30
4 | 11 | 0 | 0.0688 | 0 | 175 | 175 | 175 | 0 | 0 | 1 | -30 | 30
5 | 11 | 0 | 0.0682 | 0 | 175 | 175 | 175 | 0 | 0 | 1 | -30 | 30
11 | 12 | 0 | 0.0196 | 0 | 175 | 175 | 175 | 0 | 0 | 1 | -30 | 30
2 | 12 | 0 | 0.0616 | 0 | 175 | 175 | 175 | 0 | 0 | 1 | -30 | 30
3 | 12 | 0 | 0.16 | 0 | 175 | 175 | 175 | 0 | 0 | 1 | -30 | 30
7 | 12 | 0 | 0.034 | 0 | 175 | 175 | 175 | 0 | 0 | 1 | -30 | 30
11 | 13 | 0 | 0.0731 | 0 | 175 | 175 | 175 | 0 | 0 | 1 | -30 | 30
12 | 14 | 0 | 0.0707 | 0 | 175 | 175 | 175 | 0 | 0 | 1 | -30 | 30
13 | 15 | 0 | 0.2444 | 0 | 175 | 175 | 175 | 0 | 0 | 1 | -30 | 30
14 | 15 | 0 | 0.195 | 0 | 175 | 175 | 175 | 0 | 0 | 1 | -30 | 30
12 | 16 | 0 | 0.0834 | 0 | 175 | 175 | 175 | 0 | 0 | 1 | -30 | 30
15 | 17 | 0 | 0.0437 | 0 | 500 | 500 | 500 | 0 | 0 | 1 | -30 | 30
16 | 17 | 0 | 0.1801 | 0 | 175 | 175 | 175 | 0 | 0 | 1 | -30 | 30
17 | 18 | 0 | 0.0505 | 0 | 175 | 175 | 175 | 0 | 0 | 1 | -30 | 30
18 | 19 | 0 | 0.0493 | 0 | 175 | 175 | 175 | 0 | 0 | 1 | -30 | 30
19 | 20 | 0 | 0.117 | 0 | 175 | 175 | 175 | 0 | 0 | 1 | -30 | 30
15 | 19 | 0 | 0.0394 | 0 | 175 | 175 | 175 | 0 | 0 | 1 | -30 | 30
20 | 21 | 0 | 0.0849 | 0 | 175 | 175 | 175 | 0 | 0 | 1 | -30 | 30
21 | 22 | 0 | 0.097 | 0 | 175 | 175 | 175 | 0 | 0 | 1 | -30 | 30
22 | 23 | 0 | 0.159 | 0 | 175 | 175 | 175 | 0 | 0 | 1 | -30 | 30
23 | 24 | 0 | 0.0492 | 0 | 175 | 175 | 175 | 0 | 0 | 1 | -30 | 30
23 | 25 | 0 | 0.08 | 0 | 500 | 500 | 500 | 0 | 0 | 1 | -30 | 30
26 | 25 | 0 | 0.0382 | 0 | 500 | 500 | 500 | 0.96 | 0 | 1 | -30 | 30
25 | 27 | 0 | 0.163 | 0 | 500 | 500 | 500 | 0 | 0 | 1 | -30 | 30
27 | 28 | 0 | 0.0855 | 0 | 175 | 175 | 175 | 0 | 0 | 1 | -30 | 30
28 | 29 | 0 | 0.0943 | 0 | 175 | 175 | 175 | 0 | 0 | 1 | -30 | 30
30 | 17 | 0 | 0.0388 | 0 | 500 | 500 | 500 | 0.96 | 0 | 1 | -30 | 30
8 | 30 | 0 | 0.0504 | 0 | 175 | 175 | 175 | 0 | 0 | 1 | -30 | 30
26 | 30 | 0 | 0.086 | 0 | 500 | 500 | 500 | 0 | 0 | 1 | -30 | 30
17 | 31 | 0 | 0.1563 | 0 | 175 | 175 | 175 | 0 | 0 | 1 | -30 | 30
29 | 31 | 0 | 0.0331 | 0 | 175 | 175 | 175 | 0 | 0 | 1 | -30 | 30
23 | 32 | 0 | 0.1153 | 0 | 140 | 140 | 140 | 0 | 0 | 1 | -30 | 30
31 | 32 | 0 | 0.0985 | 0 | 175 | 175 | 175 | 0 | 0 | 1 | -30 | 30
27 | 32 | 0 | 0.0755 | 0 | 175 | 175 | 175 | 0 | 0 | 1 | -30 | 30
15 | 33 | 0 | 0.1244 | 0 | 175 | 175 | 175 | 0 | 0 | 1 | -30 | 30
19 | 34 | 0 | 0.247 | 0 | 175 | 175 | 175 | 0 | 0 | 1 | -30 | 30
35 | 36 | 0 | 0.0102 | 0 | 175 | 175 | 175 | 0 | 0 | 1 | -30 | 30
35 | 37 | 0 | 0.0497 | 0 | 175 | 175 | 175 | 0 | 0 | 1 | -30 | 30
33 | 37 | 0 | 0.142 | 0 | 175 | 175 | 175 | 0 | 0 | 1 | -30 | 30
34 | 36 | 0 | 0.0268 | 0 | 175 | 175 | 175 | 0 | 0 | 1 | -30 | 30
34 | 37 | 0 | 0.0094 | 0 | 500 | 500 | 500 | 0 | 0 | 1 | -30 | 30
38 | 37 | 0 | 0.0375 | 0 | 500 | 500 | 500 | 0.935 | 0 | 1 | -30 | 30
37 | 39 | 0 | 0.106 | 0 | 175 | 175 | 175 | 0 | 0 | 1 | -30 | 30
37 | 40 | 0 | 0.168 | 0 | 175 | 175 | 175 | 0 | 0 | 1 | -30 | 30
30 | 38 | 0 | 0.054 | 0 | 175 | 175 | 175 | 0 | 0 | 1 | -30 | 30
39 | 40 | 0 | 0.0605 | 0 | 175 | 175 | 175 | 0 | 0 | 1 | -30 | 30
40 | 41 | 0 | 0.0487 | 0 | 175 | 175 | 175 | 0 | 0 | 1 | -30 | 30
40 | 42 | 0 | 0.183 | 0 | 175 | 175 | 175 | 0 | 0 | 1 | -30 | 30
41 | 42 | 0 | 0.135 | 0 | 175 | 175 | 175 | 0 | 0 | 1 | -30 | 30
43 | 44 | 0 | 0.2454 | 0 | 175 | 175 | 175 | 0 | 0 | 1 | -30 | 30
34 | 43 | 0 | 0.1681 | 0 | 175 | 175 | 175 | 0 | 0 | 1 | -30 | 30
44 | 45 | 0 | 0.0901 | 0 | 175 | 175 | 175 | 0 | 0 | 1 | -30 | 30
45 | 46 | 0 | 0.1356 | 0 | 175 | 175 | 175 | 0 | 0 | 1 | -30 | 30
46 | 47 | 0 | 0.127 | 0 | 175 | 175 | 175 | 0 | 0 | 1 | -30 | 30
46 | 48 | 0 | 0.189 | 0 | 175 | 175 | 175 | 0 | 0 | 1 | -30 | 30
47 | 49 | 0 | 0.0625 | 0 | 175 | 175 | 175 | 0 | 0 | 1 | -30 | 30
42 | 49 | 0 | 0.323 | 0 | 175 | 175 | 175 | 0 | 0 | 1 | -30 | 30
42 | 49 | 0 | 0.323 | 0 | 175 | 175 | 175 | 0 | 0 | 1 | -30 | 30
45 | 49 | 0 | 0.186 | 0 | 175 | 175 | 175 | 0 | 0 | 1 | -30 | 30
48 | 49 | 0 | 0.0505 | 0 | 175 | 175 | 175 | 0 | 0 | 1 | -30 | 30
49 | 50 | 0 | 0.0752 | 0 | 175 | 175 | 175 | 0 | 0 | 1 | -30 | 30
49 | 51 | 0 | 0.137 | 0 | 175 | 175 | 175 | 0 | 0 | 1 | -30 | 30
51 | 52 | 0 | 0.0588 | 0 | 175 | 175 | 175 | 0 | 0 | 1 | -30 | 30
52 | 53 | 0 | 0.1635 | 0 | 175 | 175 | 175 | 0 | 0 | 1 | -30 | 30
53 | 54 | 0 | 0.122 | 0 | 175 | 175 | 175 | 0 | 0 | 1 | -30 | 30
49 | 54 | 0 | 0.289 | 0 | 175 | 175 | 175 | 0 | 0 | 1 | -30 | 30
49 | 54 | 0 | 0.291 | 0 | 175 | 175 | 175 | 0 | 0 | 1 | -30 | 30
54 | 55 | 0 | 0.0707 | 0 | 175 | 175 | 175 | 0 | 0 | 1 | -30 | 30
54 | 56 | 0 | 0.00955 | 0 | 175 | 175 | 175 | 0 | 0 | 1 | -30 | 30
55 | 56 | 0 | 0.0151 | 0 | 175 | 175 | 175 | 0 | 0 | 1 | -30 | 30
56 | 57 | 0 | 0.0966 | 0 | 175 | 175 | 175 | 0 | 0 | 1 | -30 | 30
50 | 57 | 0 | 0.134 | 0 | 175 | 175 | 175 | 0 | 0 | 1 | -30 | 30
56 | 58 | 0 | 0.0966 | 0 | 175 | 175 | 175 | 0 | 0 | 1 | -30 | 30
51 | 58 | 0 | 0.0719 | 0 | 175 | 175 | 175 | 0 | 0 | 1 | -30 | 30
54 | 59 | 0 | 0.2293 | 0 | 175 | 175 | 175 | 0 | 0 | 1 | -30 | 30
56 | 59 | 0 | 0.251 | 0 | 175 | 175 | 175 | 0 | 0 | 1 | -30 | 30
56 | 59 | 0 | 0.239 | 0 | 175 | 175 | 175 | 0 | 0 | 1 | -30 | 30
55 | 59 | 0 | 0.2158 | 0 | 175 | 175 | 175 | 0 | 0 | 1 | -30 | 30
59 | 60 | 0 | 0.145 | 0 | 175 | 175 | 175 | 0 | 0 | 1 | -30 | 30
59 | 61 | 0 | 0.15 | 0 | 175 | 175 | 175 | 0 | 0 | 1 | -30 | 30
60 | 61 | 0 | 0.0135 | 0 | 500 | 500 | 500 | 0 | 0 | 1 | -30 | 30
60 | 62 | 0 | 0.0561 | 0 | 175 | 175 | 175 | 0 | 0 | 1 | -30 | 30
61 | 62 | 0 | 0.0376 | 0 | 175 | 175 | 175 | 0 | 0 | 1 | -30 | 30
63 | 59 | 0 | 0.0386 | 0 | 500 | 500 | 500 | 0.96 | 0 | 1 | -30 | 30
63 | 64 | 0 | 0.02 | 0 | 500 | 500 | 500 | 0 | 0 | 1 | -30 | 30
64 | 61 | 0 | 0.0268 | 0 | 500 | 500 | 500 | 0.985 | 0 | 1 | -30 | 30
38 | 65 | 0 | 0.0986 | 0 | 500 | 500 | 500 | 0 | 0 | 1 | -30 | 30
64 | 65 | 0 | 0.0302 | 0 | 500 | 500 | 500 | 0 | 0 | 1 | -30 | 30
49 | 66 | 0 | 0.0919 | 0 | 500 | 500 | 500 | 0 | 0 | 1 | -30 | 30
49 | 66 | 0 | 0.0919 | 0 | 500 | 500 | 500 | 0 | 0 | 1 | -30 | 30
62 | 66 | 0 | 0.218 | 0 | 175 | 175 | 175 | 0 | 0 | 1 | -30 | 30
62 | 67 | 0 | 0.117 | 0 | 175 | 175 | 175 | 0 | 0 | 1 | -30 | 30
65 | 66 | 0 | 0.037 | 0 | 500 | 500 | 500 | 0.935 | 0 | 1 | -30 | 30
66 | 67 | 0 | 0.1015 | 0 | 175 | 175 | 175 | 0 | 0 | 1 | -30 | 30
65 | 68 | 0 | 0.016 | 0 | 500 | 500 | 500 | 0 | 0 | 1 | -30 | 30
47 | 69 | 0 | 0.2778 | 0 | 175 | 175 | 175 | 0 | 0 | 1 | -30 | 30
49 | 69 | 0 | 0.324 | 0 | 175 | 175 | 175 | 0 | 0 | 1 | -30 | 30
68 | 69 | 0 | 0.037 | 0 | 500 | 500 | 500 | 0.935 | 0 | 1 | -30 | 30
69 | 70 | 0 | 0.127 | 0 | 500 | 500 | 500 | 0 | 0 | 1 | -30 | 30
24 | 70 | 0 | 0.4115 | 0 | 175 | 175 | 175 | 0 | 0 | 1 | -30 | 30
70 | 71 | 0 | 0.0355 | 0 | 175 | 175 | 175 | 0 | 0 | 1 | -30 | 30
24 | 72 | 0 | 0.196 | 0 | 175 | 175 | 175 | 0 | 0 | 1 | -30 | 30
71 | 72 | 0 | 0.18 | 0 | 175 | 175 | 175 | 0 | 0 | 1 | -30 | 30
71 | 73 | 0 | 0.0454 | 0 | 175 | 175 | 175 | 0 | 0 | 1 | -30 | 30
70 | 74 | 0 | 0.1323 | 0 | 175 | 175 | 175 | 0 | 0 | 1 | -30 | 30
70 | 75 | 0 | 0.141 | 0 | 175 | 175 | 175 | 0 | 0 | 1 | -30 | 30
69 | 75 | 0 | 0.122 | 0 | 500 | 500 | 500 | 0 | 0 | 1 | -30 | 30
74 | 75 | 0 | 0.0406 | 0 | 175 | 175 | 175 | 0 | 0 | 1 | -30 | 30
76 | 77 | 0 | 0.148 | 0 | 175 | 175 | 175 | 0 | 0 | 1 | -30 | 30
69 | 77 | 0 | 0.101 | 0 | 175 | 175 | 175 | 0 | 0 | 1 | -30 | 30
75 | 77 | 0 | 0.1999 | 0 | 175 | 175 | 175 | 0 | 0 | 1 | -30 | 30
77 | 78 | 0 | 0.0124 | 0 | 175 | 175 | 175 | 0 | 0 | 1 | -30 | 30
78 | 79 | 0 | 0.0244 | 0 | 175 | 175 | 175 | 0 | 0 | 1 | -30 | 30
77 | 80 | 0 | 0.0485 | 0 | 500 | 500 | 500 | 0 | 0 | 1 | -30 | 30
77 | 80 | 0 | 0.105 | 0 | 500 | 500 | 500 | 0 | 0 | 1 | -30 | 30
79 | 80 | 0 | 0.0704 | 0 | 175 | 175 | 175 | 0 | 0 | 1 | -30 | 30
68 | 81 | 0 | 0.0202 | 0 | 500 | 500 | 500 | 0 | 0 | 1 | -30 | 30
81 | 80 | 0 | 0.037 | 0 | 500 | 500 | 500 | 0.935 | 0 | 1 | -30 | 30
77 | 82 | 0 | 0.0853 | 0 | 200 | 200 | 200 | 0 | 0 | 1 | -30 | 30
82 | 83 | 0 | 0.03665 | 0 | 200 | 200 | 200 | 0 | 0 | 1 | -30 | 30
83 | 84 | 0 | 0.132 | 0 | 175 | 175 | 175 | 0 | 0 | 1 | -30 | 30
83 | 85 | 0 | 0.148 | 0 | 175 | 175 | 175 | 0 | 0 | 1 | -30 | 30
84 | 85 | 0 | 0.0641 | 0 | 175 | 175 | 175 | 0 | 0 | 1 | -30 | 30
85 | 86 | 0 | 0.123 | 0 | 500 | 500 | 500 | 0 | 0 | 1 | -30 | 30
86 | 87 | 0 | 0.2074 | 0 | 500 | 500 | 500 | 1 | 0 | 1 | -30 | 30
85 | 88 | 0 | 0.102 | 0 | 175 | 175 | 175 | 0 | 0 | 1 | -30 | 30
85 | 89 | 0 | 0.173 | 0 | 175 | 175 | 175 | 0 | 0 | 1 | -30 | 30
88 | 89 | 0 | 0.0712 | 0 | 500 | 500 | 500 | 0 | 0 | 1 | -30 | 30
89 | 90 | 0 | 0.188 | 0 | 500 | 500 | 500 | 0 | 0 | 1 | -30 | 30
89 | 90 | 0 | 0.0997 | 0 | 500 | 500 | 500 | 0 | 0 | 1 | -30 | 30
90 | 91 | 0 | 0.0836 | 0 | 175 | 175 | 175 | 0 | 0 | 1 | -30 | 30
89 | 92 | 0 | 0.0505 | 0 | 500 | 500 | 500 | 0 | 0 | 1 | -30 | 30
89 | 92 | 0 | 0.1581 | 0 | 500 | 500 | 500 | 0 | 0 | 1 | -30 | 30
91 | 92 | 0 | 0.1272 | 0 | 175 | 175 | 175 | 0 | 0 | 1 | -30 | 30
92 | 93 | 0 | 0.0848 | 0 | 175 | 175 | 175 | 0 | 0 | 1 | -30 | 30
92 | 94 | 0 | 0.158 | 0 | 175 | 175 | 175 | 0 | 0 | 1 | -30 | 30
93 | 94 | 0 | 0.0732 | 0 | 175 | 175 | 175 | 0 | 0 | 1 | -30 | 30
94 | 95 | 0 | 0.0434 | 0 | 175 | 175 | 175 | 0 | 0 | 1 | -30 | 30
80 | 96 | 0 | 0.182 | 0 | 175 | 175 | 175 | 0 | 0 | 1 | -30 | 30
82 | 96 | 0 | 0.053 | 0 | 175 | 175 | 175 | 0 | 0 | 1 | -30 | 30
94 | 96 | 0 | 0.0869 | 0 | 175 | 175 | 175 | 0 | 0 | 1 | -30 | 30
80 | 97 | 0 | 0.0934 | 0 | 175 | 175 | 175 | 0 | 0 | 1 | -30 | 30
80 | 98 | 0 | 0.108 | 0 | 175 | 175 | 175 | 0 | 0 | 1 | -30 | 30
80 | 99 | 0 | 0.206 | 0 | 200 | 200 | 200 | 0 | 0 | 1 | -30 | 30
92 | 100 | 0 | 0.295 | 0 | 175 | 175 | 175 | 0 | 0 | 1 | -30 | 30
94 | 100 | 0 | 0.058 | 0 | 175 | 175 | 175 | 0 | 0 | 1 | -30 | 30
95 | 96 | 0 | 0.0547 | 0 | 175 | 175 | 175 | 0 | 0 | 1 | -30 | 30
96 | 97 | 0 | 0.0885 | 0 | 175 | 175 | 175 | 0 | 0 | 1 | -30 | 30
98 | 100 | 0 | 0.179 | 0 | 175 | 175 | 175 | 0 | 0 | 1 | -30 | 30
99 | 100 | 0 | 0.0813 | 0 | 175 | 175 | 175 | 0 | 0 | 1 | -30 | 30
100 | 101 | 0 | 0.1262 | 0 | 175 | 175 | 175 | 0 | 0 | 1 | -30 | 30
92 | 102 | 0 | 0.0559 | 0 | 175 | 175 | 175 | 0 | 0 | 1 | -30 | 30
101 | 102 | 0 | 0.112 | 0 | 175 | 175 | 175 | 0 | 0 | 1 | -30 | 30
100 | 103 | 0 | 0.0525 | 0 | 500 | 500 | 500 | 0 | 0 | 1 | -30 | 30
100 | 104 | 0 | 0.204 | 0 | 175 | 175 | 175 | 0 | 0 | 1 | -30 | 30
103 | 104 | 0 | 0.1584 | 0 | 175 | 175 | 175 | 0 | 0 | 1 | -30 | 30
103 | 105 | 0 | 0.1625 | 0 | 175 | 175 | 175 | 0 | 0 | 1 | -30 | 30
100 | 106 | 0 | 0.229 | 0 | 175 | 175 | 175 | 0 | 0 | 1 | -30 | 30
104 | 105 | 0 | 0.0378 | 0 | 175 | 175 | 175 | 0 | 0 | 1 | -30 | 30
105 | 106 | 0 | 0.0547 | 0 | 175 | 175 | 175 | 0 | 0 | 1 | -30 | 30
105 | 107 | 0 | 0.183 | 0 | 175 | 175 | 175 | 0 | 0 | 1 | -30 | 30
105 | 108 | 0 | 0.0703 | 0 | 175 | 175 | 175 | 0 | 0 | 1 | -30 | 30
106 | 107 | 0 | 0.183 | 0 | 175 | 175 | 175 | 0 | 0 | 1 | -30 | 30
108 | 109 | 0 | 0.0288 | 0 | 175 | 175 | 175 | 0 | 0 | 1 | -30 | 30
103 | 110 | 0 | 0.1813 | 0 | 175 | 175 | 175 | 0 | 0 | 1 | -30 | 30
109 | 110 | 0 | 0.0762 | 0 | 175 | 175 | 175 | 0 | 0 | 1 | -30 | 30
110 | 111 | 0 | 0.0755 | 0 | 175 | 175 | 175 | 0 | 0 | 1 | -30 | 30
110 | 112 | 0 | 0.064 | 0 | 175 | 175 | 175 | 0 | 0 | 1 | -30 | 30
17 | 113 | 0 | 0.0301 | 0 | 175 | 175 | 175 | 0 | 0 | 1 | -30 | 30
32 | 113 | 0 | 0.203 | 0 | 500 | 500 | 500 | 0 | 0 | 1 | -30 | 30
32 | 114 | 0 | 0.0612 | 0 | 175 | 175 | 175 | 0 | 0 | 1 | -30 | 30
27 | 115 | 0 | 0.0741 | 0 | 175 | 175 | 175 | 0 | 0 | 1 | -30 | 30
114 | 115 | 0 | 0.0104 | 0 | 175 | 175 | 175 | 0 | 0 | 1 | -30 | 30
68 | 116 | 0 | 0.00405 | 0 | 500 | 500 | 500 | 1 | 0 | 1 | -30 | 30
12 | 117 | 0 | 0.14 | 0 | 175 | 175 | 175 | 0 | 0 | 1 | -30 | 30
75 | 118 | 0 | 0.0481 | 0 | 175 | 175 | 175 | 0 | 0 | 1 | -30 | 30
76 | 118 | 0 | 0.0544 | 0 | 175 | 175 | 175 | 0 | 0 | 1 | -30 | 30