## GeneratingUnitData
Bus no | Fuel Cost | Cost curve (C) | Cost curve (B) | Cost curve (A) | Pmax(MW) | Pmin (MW) | Min up (hour) | Min down (hour) | Ramp up (MW/h) | Ramp down (MW/h)
4 | 1 | 31.67 | 26.2438 | 0.0697 | 30 | 5 | 1 | 1 | 15 | 15
6 | 1 | 31.67 | 26.2438 | 0.0697 | 30 | 5 | 1 | 1 | 15 | 15
8 | 1 | 31.67 | 26.2438 | 0.0697 | 30 | 5 | 1 | 1 | 15 | 15
10 | 1 | 6.78 | 12.8875 | 0.0109 | 300 | 150 | 8 | 8 | 150 | 150
12 | 1 | 6.78 | 12.8875 | 0.0109 | 300 | 100 | 8 | 8 | 150 | 150
15 | 1 | 31.67 | 26.2438 | 0.0697 | 30 | 10 | 1 | 1 | 15 | 15
18 | 1 | 10.15 | 17.82 | 0.0128 | 100 | 25 | 5 | 5 | 50 | 50
19 | 1 | 31.67 | 26.2438 | 0.0697 | 30 | 5 | 1 | 1 | 15 | 15
24 | 1 | 31.67 | 26.2438 | 0.0697 | 30 | 5 | 1 | 1 | 15 | 15
25 | 1 | 6.78 | 12.8875 | 0.0109 | 300 | 100 | 8 | 8 | 150 | 150
26 | 1 | 32.96 | 10.76 | 0.003 | 350 | 100 | 8 | 8 | 175 | 175
27 | 1 | 31.67 | 26.2438 | 0.0697 | 30 | 8 | 1 | 1 | 15 | 15
31 | 1 | 31.67 | 26.2438 | 0.0697 | 30 | 8 | 1 | 1 | 15 | 15
32 | 1 | 10.15 | 17.82 | 0.0128 | 100 | 25 | 5 | 5 | 50 | 50
34 | 1 | 31.67 | 26.2438 | 0.0697 | 30 | 8 | 1 | 1 | 15 | 15
36 | 1 | 10.15 | 17.82 | 0.0128 | 100 | 25 | 5 | 5 | 50 | 50
40 | 1 | 31.67 | 26.2438 | 0.0697 | 30 | 8 | 1 | 1 | 15 | 15
42 | 1 | 31.67 | 26.2438 | 0.0697 | 30 | 8 | 1 | 1 | 15 | 15
46 | 1 | 10.15 | 17.82 | 0.0128 | 100 | 25 | 5 | 5 | 50 | 50
49 | 1 | 28 | 12.3299 | 0.0024 | 250 | 50 | 8 | 8 | 125 | 125
54 | 1 | 28 | 12.3299 | 0.0024 | 250 | 50 | 8 | 8 | 125 | 125
55 | 1 | 10.15 | 17.82 | 0.0128 | 100 | 25 | 5 | 5 | 50 | 50
56 | 1 | 10.15 | 17.82 | 0.0128 | 100 | 25 | 5 | 5 | 50 | 50
59 | 1 | 39 | 13.29 | 0.0044 | 200 | 50 | 8 | 8 | 100 | 100
61 | 1 | 39 | 13.29 | 0.0044 | 200 | 50 | 8 | 8 | 100 | 100
62 | 1 | 10.15 | 17.82 | 0.0128 | 100 | 25 | 5 | 5 | 50 | 50
65 | 1 | 64.16 | 8.3391 | 0.0106 | 420 | 100 | 10 | 10 | 210 | 210
66 | 1 | 64.16 | 8.3391 | 0.0106 | 420 | 100 | 10 | 10 | 210 | 210
69 | 1 | 6.78 | 12.8875 | 0.0109 | 300 | 80 | 8 | 8 | 150 | 150
70 | 1 | 74.33 | 15.4708 | 0.0459 | 80 | 30 | 4 | 4 | 40 | 40
72 | 1 | 31.67 | 26.2438 | 0.0697 | 30 | 10 | 1 | 1 | 15 | 15
73 | 1 | 31.67 | 26.2438 | 0.0697 | 30 | 5 | 1 | 1 | 15 | 15
74 | 1 | 17.95 | 37.6968 | 0.0283 | 20 | 5 | 1 | 1 | 10 | 10
76 | 1 | 10.15 | 17.82 | 0.0128 | 100 | 25 | 5 | 5 | 50 | 50
77 | 1 | 10.15 | 17.82 | 0.0128 | 100 | 25 | 5 | 5 | 50 | 50
80 | 1 | 6.78 | 12.8875 | 0.0109 | 300 | 150 | 8 | 8 | 150 | 150
82 | 1 | 10.15 | 17.82 | 0.0128 | 100 | 25 | 5 | 5 | 50 | 50
85 | 1 | 31.67 | 26.2438 | 0.0697 | 30 | 10 | 1 | 1 | 15 | 15
87 | 1 | 32.96 | 10.76 | 0.003 | 300 | 100 | 8 | 8 | 150 | 150
89 | 1 | 6.78 | 12.8875 | 0.0109 | 200 | 50 | 8 | 8 | 100 | 100
90 | 1 | 17.95 | 37.6968 | 0.0283 | 20 | 8 | 1 | 1 | 10 | 10
91 | 1 | 58.81 | 22.9423 | 0.0098 | 50 | 20 | 1 | 1 | 25 | 25
92 | 1 | 6.78 | 12.8875 | 0.0109 | 300 | 100 | 8 | 8 | 150 | 150
99 | 1 | 6.78 | 12.8875 | 0.0109 | 300 | 100 | 8 | 8 | 150 | 150
100 | 1 | 6.78 | 12.8875 | 0.0109 | 300 | 100 | 8 | 8 | 150 | 150
103 | 1 | 17.95 | 37.6968 | 0.0283 | 20 | 8 | 1 | 1 | 10 | 10
104 | 1 | 10.15 | 17.82 | 0.0128 | 100 | 25 | 5 | 5 | 50 | 50
105 | 1 | 10.15 | 17.82 | 0.0128 | 100 | 25 | 5 | 5 | 50 | 50
107 | 1 | 17.95 | 37.6968 | 0.0283 | 20 | 8 | 1 | 1 | 10 | 10
110 | 1 | 58.81 | 22.9423 | 0.0098 | 50 | 25 | 2 | 2 | 25 | 25
111 | 1 | 10.15 | 17.82 | 0.0128 | 100 | 25 | 5 | 5 | 50 | 50
112 | 1 | 10.15 | 17.82 | 0.0128 | 100 | 25 | 5 | 5 | 50 | 50
113 | 1 | 10.15 | 17.82 | 0.0128 | 100 | 25 | 5 | 5 | 50 | 50
116 | 1 | 58.81 | 22.9423 | 0.0098 | 50 | 25 | 2 | 2 | 25 | 25
122 | 1 | 31.67 | 26.2438 | 0.0697 | 30 | 5 | 1 | 1 | 15 | 15
124 | 1 | 31.67 | 26.2438 | 0.0697 | 30 | 5 | 1 | 1 | 15 | 15
126 | 1 | 31.67 | 26.2438 | 0.0697 | 30 | 5 | 1 | 1 | 15 | 15
128 | 1 | 6.78 | 12.8875 | 0.0109 | 300 | 150 | 8 | 8 | 150 | 150
130 | 1 | 6.78 | 12.8875 | 0.0109 | 300 | 100 | 8 | 8 | 150 | 150
133 | 1 | 31.67 | 26.2438 | 0.0697 | 30 | 10 | 1 | 1 | 15 | 15
136 | 1 | 10.15 | 17.82 | 0.0128 | 100 | 25 | 5 | 5 | 50 | 50
137 | 1 | 31.67 | 26.2438 | 0.0697 | 30 | 5 | 1 | 1 | 15 | 15
142 | 1 | 31.67 | 26.2438 | 0.0697 | 30 | 5 | 1 | 1 | 15 | 15
143 | 1 | 6.78 | 12.8875 | 0.0109 | 300 | 100 | 8 | 8 | 150 | 150
144 | 1 | 32.96 | 10.76 | 0.003 | 350 | 100 | 8 | 8 | 175 | 175
145 | 1 | 31.67 | 26.2438 | 0.0697 | 30 | 8 | 1 | 1 | 15 | 15
149 | 1 | 31.67 | 26.2438 | 0.0697 | 30 | 8 | 1 | 1 | 15 | 15
150 | 1 | 10.15 | 17.82 | 0.0128 | 100 | 25 | 5 | 5 | 50 | 50
152 | 1 | 31.67 | 26.2438 | 0.0697 | 30 | 8 | 1 | 1 | 15 | 15
154 | 1 | 10.15 | 17.82 | 0.0128 | 100 | 25 | 5 | 5 | 50 | 50
158 | 1 | 31.67 | 26.2438 | 0.0697 | 30 | 8 | 1 | 1 | 15 | 15
160 | 1 | 31.67 | 26.2438 | 0.0697 | 30 | 8 | 1 | 1 | 15 | 15
164 | 1 | 10.15 | 17.82 | 0.0128 | 100 | 25 | 5 | 5 | 50 | 50
167 | 1 | 28 | 12.3299 | 0.0024 | 250 | 50 | 8 | 8 | 125 | 125
172 | 1 | 28 | 12.3299 | 0.0024 | 250 | 50 | 8 | 8 | 125 | 125
173 | 1 | 10.15 | 17.82 | 0.0128 | 100 | 25 | 5 | 5 | 50 | 50
174 | 1 | 10.15 | 17.82 | 0.0128 | 100 | 25 | 5 | 5 | 50 | 50
177 | 1 | 39 | 13.29 | 0.0044 | 200 | 50 | 8 | 8 | 100 | 100
179 | 1 | 39 | 13.29 | 0.0044 | 200 | 50 | 8 | 8 | 100 | 100
180 | 1 | 10.15 | 17.82 | 0.0128 | 100 | 25 | 5 | 5 | 50 | 50
183 | 1 | 64.16 | 8.3391 | 0.0106 | 420 | 100 | 10 | 10 | 210 | 210
184 | 1 | 64.16 | 8.3391 | 0.0106 | 420 | 100 | 10 | 10 | 210 | 210
187 | 1 | 6.78 | 12.8875 | 0.0109 | 300 | 80 | 8 | 8 | 150 | 150
188 | 1 | 74.33 | 15.4708 | 0.0459 | 80 | 30 | 4 | 4 | 40 | 40
190 | 1 | 31.67 | 26.2438 | 0.0697 | 30 | 10 | 1 | 1 | 15 | 15
191 | 1 | 31.67 | 26.2438 | 0.0697 | 30 | 5 | 1 | 1 | 15 | 15
192 | 1 | 17.95 | 37.6968 | 0.0283 | 20 | 5 | 1 | 1 | 10 | 10
194 | 1 | 10.15 | 17.82 | 0.0128 | 100 | 25 | 5 | 5 | 50 | 50
195 | 1 | 10.15 | 17.82 | 0.0128 | 100 | 25 | 5 | 5 | 50 | 50
198 | 1 | 6.78 | 12.8875 | 0.0109 | 300 | 150 | 8 | 8 | 150 | 150
200 | 1 | 10.15 | 17.82 | 0.0128 | 100 | 25 | 5 | 5 | 50 | 50
203 | 1 | 31.67 | 26.2438 | 0.0697 | 30 | 10 | 1 | 1 | 15 | 15
205 | 1 | 32.96 | 10.76 | 0.003 | 300 | 100 | 8 | 8 | 150 | 150
207 | 1 | 6.78 | 12.8875 | 0.0109 | 200 | 50 | 8 | 8 | 100 | 100
208 | 1 | 17.95 | 37.6968 | 0.0283 | 20 | 8 | 1 | 1 | 10 | 10
209 | 1 | 58.81 | 22.9423 | 0.0098 | 50 | 20 | 1 | 1 | 25 | 25
210 | 1 | 6.78 | 12.8875 | 0.0109 | 300 | 100 | 8 | 8 | 150 | 150
217 | 1 | 6.78 | 12.8875 | 0.0109 | 300 | 100 | 8 | 8 | 150 | 150
218 | 1 | 6.78 | 12.8875 | 0.0109 | 300 | 100 | 8 | 8 | 150 | 150
221 | 1 | 17.95 | 37.6968 | 0.0283 | 20 | 8 | 1 | 1 | 10 | 10
222 | 1 | 10.15 | 17.82 | 0.0128 | 100 | 25 | 5 | 5 | 50 | 50
223 | 1 | 10.15 | 17.82 | 0.0128 | 100 | 25 | 5 | 5 | 50 | 50
225 | 1 | 17.95 | 37.6968 | 0.0283 | 20 | 8 | 1 | 1 | 10 | 10
228 | 1 | 58.81 | 22.9423 | 0.0098 | 50 | 25 | 2 | 2 | 25 | 25
229 | 1 | 10.15 | 17.82 | 0.0128 | 100 | 25 | 5 | 5 | 50 | 50
230 | 1 | 10.15 | 17.82 | 0.0128 | 100 | 25 | 5 | 5 | 50 | 50
231 | 1 | 10.15 | 17.82 | 0.0128 | 100 | 25 | 5 | 5 | 50 | 50
234 | 1 | 58.81 | 22.9423 | 0.0098 | 50 | 25 | 2 | 2 | 25 | 25
240 | 1 | 31.67 | 26.2438 | 0.0697 | 30 | 5 | 1 | 1 | 15 | 15
242 | 1 | 31.67 | 26.2438 | 0.0697 | 30 | 5 | 1 | 1 | 15 | 15
244 | 1 | 31.67 | 26.2438 | 0.0697 | 30 | 5 | 1 | 1 | 15 | 15
246 | 1 | 6.78 | 12.8875 | 0.0109 | 300 | 150 | 8 | 8 | 150 | 150
248 | 1 | 6.78 | 12.8875 | 0.0109 | 300 | 100 | 8 | 8 | 150 | 150
251 | 1 | 31.67 | 26.2438 | 0.0697 | 30 | 10 | 1 | 1 | 15 | 15
254 | 1 | 10.15 | 17.82 | 0.0128 | 100 | 25 | 5 | 5 | 50 | 50
255 | 1 | 31.67 | 26.2438 | 0.0697 | 30 | 5 | 1 | 1 | 15 | 15
260 | 1 | 31.67 | 26.2438 | 0.0697 | 30 | 5 | 1 | 1 | 15 | 15
261 | 1 | 6.78 | 12.8875 | 0.0109 | 300 | 100 | 8 | 8 | 150 | 150
262 | 1 | 32.96 | 10.76 | 0.003 | 350 | 100 | 8 | 8 | 175 | 175
263 | 1 | 31.67 | 26.2438 | 0.0697 | 30 | 8 | 1 | 1 | 15 | 15
267 | 1 | 31.67 | 26.2438 | 0.0697 | 30 | 8 | 1 | 1 | 15 | 15
268 | 1 | 10.15 | 17.82 | 0.0128 | 100 | 25 | 5 | 5 | 50 | 50
270 | 1 | 31.67 | 26.2438 | 0.0697 | 30 | 8 | 1 | 1 | 15 | 15
272 | 1 | 10.15 | 17.82 | 0.0128 | 100 | 25 | 5 | 5 | 50 | 50
276 | 1 | 31.67 | 26.2438 | 0.0697 | 30 | 8 | 1 | 1 | 15 | 15
278 | 1 | 31.67 | 26.2438 | 0.0697 | 30 | 8 | 1 | 1 | 15 | 15
282 | 1 | 10.15 | 17.82 | 0.0128 | 100 | 25 | 5 | 5 | 50 | 50
285 | 1 | 28 | 12.3299 | 0.0024 | 250 | 50 | 8 | 8 | 125 | 125
290 | 1 | 28 | 12.3299 | 0.0024 | 250 | 50 | 8 | 8 | 125 | 125
291 | 1 | 10.15 | 17.82 | 0.0128 | 100 | 25 | 5 | 5 | 50 | 50
292 | 1 | 10.15 | 17.82 | 0.0128 | 100 | 25 | 5 | 5 | 50 | 50
295 | 1 | 39 | 13.29 | 0.0044 | 200 | 50 | 8 | 8 | 100 | 100
297 | 1 | 39 | 13.29 | 0.0044 | 200 | 50 | 8 | 8 | 100 | 100
298 | 1 | 10.15 | 17.82 | 0.0128 | 100 | 25 | 5 | 5 | 50 | 50
301 | 1 | 64.16 | 8.3391 | 0.0106 | 420 | 100 | 10 | 10 | 210 | 210
302 | 1 | 64.16 | 8.3391 | 0.0106 | 420 | 100 | 10 | 10 | 210 | 210
305 | 1 | 6.78 | 12.8875 | 0.0109 | 300 | 80 | 8 | 8 | 150 | 150
306 | 1 | 74.33 | 15.4708 | 0.0459 | 80 | 30 | 4 | 4 | 40 | 40
308 | 1 | 31.67 | 26.2438 | 0.0697 | 30 | 10 | 1 | 1 | 15 | 15
309 | 1 | 31.67 | 26.2438 | 0.0697 | 30 | 5 | 1 | 1 | 15 | 15
310 | 1 | 17.95 | 37.6968 | 0.0283 | 20 | 5 | 1 | 1 | 10 | 10
312 | 1 | 10.15 | 17.82 | 0.0128 | 100 | 25 | 5 | 5 | 50 | 50
313 | 1 | 10.15 | 17.82 | 0.0128 | 100 | 25 | 5 | 5 | 50 | 50
316 | 1 | 6.78 | 12.8875 | 0.0109 | 300 | 150 | 8 | 8 | 150 | 150
318 | 1 | 10.15 | 17.82 | 0.0128 | 100 | 25 | 5 | 5 | 50 | 50
321 | 1 | 31.67 | 26.2438 | 0.0697 | 30 | 10 | 1 | 1 | 15 | 15
323 | 1 | 32.96 | 10.76 | 0.003 | 300 | 100 | 8 | 8 | 150 | 150
325 | 1 | 6.78 | 12.8875 | 0.0109 | 200 | 50 | 8 | 8 | 100 | 100
326 | 1 | 17.95 | 37.6968 | 0.0283 | 20 | 8 | 1 | 1 | 10 | 10
327 | 1 | 58.81 | 22.9423 | 0.0098 | 50 | 20 | 1 | 1 | 25 | 25
328 | 1 | 6.78 | 12.8875 | 0.0109 | 300 | 100 | 8 | 8 | 150 | 150
335 | 1 | 6.78 | 12.8875 | 0.0109 | 300 | 100 | 8 | 8 | 150 | 150
336 | 1 | 6.78 | 12.8875 | 0.0109 | 300 | 100 | 8 | 8 | 150 | 150
339 | 1 | 17.95 | 37.6968 | 0.0283 | 20 | 8 | 1 | 1 | 10 | 10
340 | 1 | 10.15 | 17.82 | 0.0128 | 100 | 25 | 5 | 5 | 50 | 50
341 | 1 | 10.15 | 17.82 | 0.0128 | 100 | 25 | 5 | 5 | 50 | 50
343 | 1 | 17.95 | 37.6968 | 0.0283 | 20 | 8 | 1 | 1 | 10 | 10
346 | 1 | 58.81 | 22.9423 | 0.0098 | 50 | 25 | 2 | 2 | 25 | 25
347 | 1 | 10.15 | 17.82 | 0.0128 | 100 | 25 | 5 | 5 | 50 | 50
348 | 1 | 10.15 | 17.82 | 0.0128 | 100 | 25 | 5 | 5 | 50 | 50
349 | 1 | 10.15 | 17.82 | 0.0128 | 100 | 25 | 5 | 5 | 50 | 50
352 | 1 | 58.81 | 22.9423 | 0.0098 | 50 | 25 | 2 | 2 | 25 | 25
358 | 1 | 31.67 | 26.2438 | 0.0697 | 30 | 5 | 1 | 1 | 15 | 15
360 | 1 | 31.67 | 26.2438 | 0.0697 | 30 | 5 | 1 | 1 | 15 | 15
362 | 1 | 31.67 | 26.2438 | 0.0697 | 30 | 5 | 1 | 1 | 15 | 15
364 | 1 | 6.78 | 12.8875 | 0.0109 | 300 | 150 | 8 | 8 | 150 | 150
366 | 1 | 6.78 | 12.8875 | 0.0109 | 300 | 100 | 8 | 8 | 150 | 150
369 | 1 | 31.67 | 26.2438 | 0.0697 | 30 | 10 | 1 | 1 | 15 | 15
372 | 1 | 10.15 | 17.82 | 0.0128 | 100 | 25 | 5 | 5 | 50 | 50
373 | 1 | 31.67 | 26.2438 | 0.0697 | 30 | 5 | 1 | 1 | 15 | 15
378 | 1 | 31.67 | 26.2438 | 0.0697 | 30 | 5 | 1 | 1 | 15 | 15
379 | 1 | 6.78 | 12.8875 | 0.0109 | 300 | 100 | 8 | 8 | 150 | 150
380 | 1 | 32.96 | 10.76 | 0.003 | 350 | 100 | 8 | 8 | 175 | 175
381 | 1 | 31.67 | 26.2438 | 0.0697 | 30 | 8 | 1 | 1 | 15 | 15
385 | 1 | 31.67 | 26.2438 | 0.0697 | 30 | 8 | 1 | 1 | 15 | 15
386 | 1 | 10.15 | 17.82 | 0.0128 | 100 | 25 | 5 | 5 | 50 | 50
388 | 1 | 31.67 | 26.2438 | 0.0697 | 30 | 8 | 1 | 1 | 15 | 15
390 | 1 | 10.15 | 17.82 | 0.0128 | 100 | 25 | 5 | 5 | 50 | 50
394 | 1 | 31.67 | 26.2438 | 0.0697 | 30 | 8 | 1 | 1 | 15 | 15
396 | 1 | 31.67 | 26.2438 | 0.0697 | 30 | 8 | 1 | 1 | 15 | 15
400 | 1 | 10.15 | 17.82 | 0.0128 | 100 | 25 | 5 | 5 | 50 | 50
403 | 1 | 28 | 12.3299 | 0.0024 | 250 | 50 | 8 | 8 | 125 | 125
408 | 1 | 28 | 12.3299 | 0.0024 | 250 | 50 | 8 | 8 | 125 | 125
409 | 1 | 10.15 | 17.82 | 0.0128 | 100 | 25 | 5 | 5 | 50 | 50
410 | 1 | 10.15 | 17.82 | 0.0128 | 100 | 25 | 5 | 5 | 50 | 50
413 | 1 | 39 | 13.29 | 0.0044 | 200 | 50 | 8 | 8 | 100 | 100
415 | 1 | 39 | 13.29 | 0.0044 | 200 | 50 | 8 | 8 | 100 | 100
416 | 1 | 10.15 | 17.82 | 0.0128 | 100 | 25 | 5 | 5 | 50 | 50
419 | 1 | 64.16 | 8.3391 | 0.0106 | 420 | 100 | 10 | 10 | 210 | 210
420 | 1 | 64.16 | 8.3391 | 0.0106 | 420 | 100 | 10 | 10 | 210 | 210
423 | 1 | 6.78 | 12.8875 | 0.0109 | 300 | 80 | 8 | 8 | 150 | 150
424 | 1 | 74.33 | 15.4708 | 0.0459 | 80 | 30 | 4 | 4 | 40 | 40
426 | 1 | 31.67 | 26.2438 | 0.0697 | 30 | 10 | 1 | 1 | 15 | 15
427 | 1 | 31.67 | 26.2438 | 0.0697 | 30 | 5 | 1 | 1 | 15 | 15
428 | 1 | 17.95 | 37.6968 | 0.0283 | 20 | 5 | 1 | 1 | 10 | 10
430 | 1 | 10.15 | 17.82 | 0.0128 | 100 | 25 | 5 | 5 | 50 | 50
431 | 1 | 10.15 | 17.82 | 0.0128 | 100 | 25 | 5 | 5 | 50 | 50
434 | 1 | 6.78 | 12.8875 | 0.0109 | 300 | 150 | 8 | 8 | 150 | 150
436 | 1 | 10.15 | 17.82 | 0.0128 | 100 | 25 | 5 | 5 | 50 | 50
439 | 1 | 31.67 | 26.2438 | 0.0697 | 30 | 10 | 1 | 1 | 15 | 15
441 | 1 | 32.96 | 10.76 | 0.003 | 300 | 100 | 8 | 8 | 150 | 150
443 | 1 | 6.78 | 12.8875 | 0.0109 | 200 | 50 | 8 | 8 | 100 | 100
444 | 1 | 17.95 | 37.6968 | 0.0283 | 20 | 8 | 1 | 1 | 10 | 10
445 | 1 | 58.81 | 22.9423 | 0.0098 | 50 | 20 | 1 | 1 | 25 | 25
446 | 1 | 6.78 | 12.8875 | 0.0109 | 300 | 100 | 8 | 8 | 150 | 150
453 | 1 | 6.78 | 12.8875 | 0.0109 | 300 | 100 | 8 | 8 | 150 | 150
454 | 1 | 6.78 | 12.8875 | 0.0109 | 300 | 100 | 8 | 8 | 150 | 150
457 | 1 | 17.95 | 37.6968 | 0.0283 | 20 | 8 | 1 | 1 | 10 | 10
458 | 1 | 10.15 | 17.82 | 0.0128 | 100 | 25 | 5 | 5 | 50 | 50
459 | 1 | 10.15 | 17.82 | 0.0128 | 100 | 25 | 5 | 5 | 50 | 50
461 | 1 | 17.95 | 37.6968 | 0.0283 | 20 | 8 | 1 | 1 | 10 | 10
464 | 1 | 58.81 | 22.9423 | 0.0098 | 50 | 25 | 2 | 2 | 25 | 25
465 | 1 | 10.15 | 17.82 | 0.0128 | 100 | 25 | 5 | 5 | 50 | 50
466 | 1 | 10.15 | 17.82 | 0.0128 | 100 | 25 | 5 | 5 | 50 | 50
467 | 1 | 10.15 | 17.82 | 0.0128 | 100 | 25 | 5 | 5 | 50 | 50
470 | 1 | 58.81 | 22.9423 | 0.0098 | 50 | 25 | 2 | 2 | 25 | 25
476 | 1 | 31.67 | 26.2438 | 0.0697 | 30 | 5 | 1 | 1 | 15 | 15
478 | 1 | 31.67 | 26.2438 | 0.0697 | 30 | 5 | 1 | 1 | 15 | 15
480 | 1 | 31.67 | 26.2438 | 0.0697 | 30 | 5 | 1 | 1 | 15 | 15
482 | 1 | 6.78 | 12.8875 | 0.0109 | 300 | 150 | 8 | 8 | 150 | 150
484 | 1 | 6.78 | 12.8875 | 0.0109 | 300 | 100 | 8 | 8 | 150 | 150
487 | 1 | 31.67 | 26.2438 | 0.0697 | 30 | 10 | 1 | 1 | 15 | 15
490 | 1 | 10.15 | 17.82 | 0.0128 | 100 | 25 | 5 | 5 | 50 | 50
491 | 1 | 31.67 | 26.2438 | 0.0697 | 30 | 5 | 1 | 1 | 15 | 15
496 | 1 | 31.67 | 26.2438 | 0.0697 | 30 | 5 | 1 | 1 | 15 | 15
497 | 1 | 6.78 | 12.8875 | 0.0109 | 300 | 100 | 8 | 8 | 150 | 150
498 | 1 | 32.96 | 10.76 | 0.003 | 350 | 100 | 8 | 8 | 175 | 175
499 | 1 | 31.67 | 26.2438 | 0.0697 | 30 | 8 | 1 | 1 | 15 | 15
503 | 1 | 31.67 | 26.2438 | 0.0697 | 30 | 8 | 1 | 1 | 15 | 15
504 | 1 | 10.15 | 17.82 | 0.0128 | 100 | 25 | 5 | 5 | 50 | 50
506 | 1 | 31.67 | 26.2438 | 0.0697 | 30 | 8 | 1 | 1 | 15 | 15
508 | 1 | 10.15 | 17.82 | 0.0128 | 100 | 25 | 5 | 5 | 50 | 50
512 | 1 | 31.67 | 26.2438 | 0.0697 | 30 | 8 | 1 | 1 | 15 | 15
514 | 1 | 31.67 | 26.2438 | 0.0697 | 30 | 8 | 1 | 1 | 15 | 15
518 | 1 | 10.15 | 17.82 | 0.0128 | 100 | 25 | 5 | 5 | 50 | 50
521 | 1 | 28 | 12.3299 | 0.0024 | 250 | 50 | 8 | 8 | 125 | 125
526 | 1 | 28 | 12.3299 | 0.0024 | 250 | 50 | 8 | 8 | 125 | 125
527 | 1 | 10.15 | 17.82 | 0.0128 | 100 | 25 | 5 | 5 | 50 | 50
528 | 1 | 10.15 | 17.82 | 0.0128 | 100 | 25 | 5 | 5 | 50 | 50
531 | 1 | 39 | 13.29 | 0.0044 | 200 | 50 | 8 | 8 | 100 | 100
533 | 1 | 39 | 13.29 | 0.0044 | 200 | 50 | 8 | 8 | 100 | 100
534 | 1 | 10.15 | 17.82 | 0.0128 | 100 | 25 | 5 | 5 | 50 | 50
537 | 1 | 64.16 | 8.3391 | 0.0106 | 420 | 100 | 10 | 10 | 210 | 210
538 | 1 | 64.16 | 8.3391 | 0.0106 | 420 | 100 | 10 | 10 | 210 | 210
541 | 1 | 6.78 | 12.8875 | 0.0109 | 300 | 80 | 8 | 8 | 150 | 150
542 | 1 | 74.33 | 15.4708 | 0.0459 | 80 | 30 | 4 | 4 | 40 | 40
544 | 1 | 31.67 | 26.2438 | 0.0697 | 30 | 10 | 1 | 1 | 15 | 15
545 | 1 | 31.67 | 26.2438 | 0.0697 | 30 | 5 | 1 | 1 | 15 | 15
546 | 1 | 17.95 | 37.6968 | 0.0283 | 20 | 5 | 1 | 1 | 10 | 10
548 | 1 | 10.15 | 17.82 | 0.0128 | 100 | 25 | 5 | 5 | 50 | 50
549 | 1 | 10.15 | 17.82 | 0.0128 | 100 | 25 | 5 | 5 | 50 | 50
552 | 1 | 6.78 | 12.8875 | 0.0109 | 300 | 150 | 8 | 8 | 150 | 150
554 | 1 | 10.15 | 17.82 | 0.0128 | 100 | 25 | 5 | 5 | 50 | 50
557 | 1 | 31.67 | 26.2438 | 0.0697 | 30 | 10 | 1 | 1 | 15 | 15
559 | 1 | 32.96 | 10.76 | 0.003 | 300 | 100 | 8 | 8 | 150 | 150
561 | 1 | 6.78 | 12.8875 | 0.0109 | 200 | 50 | 8 | 8 | 100 | 100
562 | 1 | 17.95 | 37.6968 | 0.0283 | 20 | 8 | 1 | 1 | 10 | 10
563 | 1 | 58.81 | 22.9423 | 0.0098 | 50 | 20 | 1 | 1 | 25 | 25
564 | 1 | 6.78 | 12.8875 | 0.0109 | 300 | 100 | 8 | 8 | 150 | 150
571 | 1 | 6.78 | 12.8875 | 0.0109 | 300 | 100 | 8 | 8 | 150 | 150
572 | 1 | 6.78 | 12.8875 | 0.0109 | 300 | 100 | 8 | 8 | 150 | 150
575 | 1 | 17.95 | 37.6968 | 0.0283 | 20 | 8 | 1 | 1 | 10 | 10
576 | 1 | 10.15 | 17.82 | 0.0128 | 100 | 25 | 5 | 5 | 50 | 50
577 | 1 | 10.15 | 17.82 | 0.0128 | 100 | 25 | 5 | 5 | 50 | 50
579 | 1 | 17.95 | 37.6968 | 0.0283 | 20 | 8 | 1 | 1 | 10 | 10
582 | 1 | 58.81 | 22.9423 | 0.0098 | 50 | 25 | 2 | 2 | 25 | 25
583 | 1 | 10.15 | 17.82 | 0.0128 | 100 | 25 | 5 | 5 | 50 | 50
584 | 1 | 10.15 | 17.82 | 0.0128 | 100 | 25 | 5 | 5 | 50 | 50
585 | 1 | 10.15 | 17.82 | 0.0128 | 100 | 25 | 5 | 5 | 50 | 50
588 | 1 | 58.81 | 22.9423 | 0.0098 | 50 | 25 | 2 | 2 | 25 | 25
594 | 1 | 31.67 | 26.2438 | 0.0697 | 30 | 5 | 1 | 1 | 15 | 15
596 | 1 | 31.67 | 26.2438 | 0.0697 | 30 | 5 | 1 | 1 | 15 | 15
598 | 1 | 31.67 | 26.2438 | 0.0697 | 30 | 5 | 1 | 1 | 15 | 15
600 | 1 | 6.78 | 12.8875 | 0.0109 | 300 | 150 | 8 | 8 | 150 | 150
602 | 1 | 6.78 | 12.8875 | 0.0109 | 300 | 100 | 8 | 8 | 150 | 150
605 | 1 | 31.67 | 26.2438 | 0.0697 | 30 | 10 | 1 | 1 | 15 | 15
608 | 1 | 10.15 | 17.82 | 0.0128 | 100 | 25 | 5 | 5 | 50 | 50
609 | 1 | 31.67 | 26.2438 | 0.0697 | 30 | 5 | 1 | 1 | 15 | 15
614 | 1 | 31.67 | 26.2438 | 0.0697 | 30 | 5 | 1 | 1 | 15 | 15
615 | 1 | 6.78 | 12.8875 | 0.0109 | 300 | 100 | 8 | 8 | 150 | 150
616 | 1 | 32.96 | 10.76 | 0.003 | 350 | 100 | 8 | 8 | 175 | 175
617 | 1 | 31.67 | 26.2438 | 0.0697 | 30 | 8 | 1 | 1 | 15 | 15
621 | 1 | 31.67 | 26.2438 | 0.0697 | 30 | 8 | 1 | 1 | 15 | 15
622 | 1 | 10.15 | 17.82 | 0.0128 | 100 | 25 | 5 | 5 | 50 | 50
624 | 1 | 31.67 | 26.2438 | 0.0697 | 30 | 8 | 1 | 1 | 15 | 15
626 | 1 | 10.15 | 17.82 | 0.0128 | 100 | 25 | 5 | 5 | 50 | 50
630 | 1 | 31.67 | 26.2438 | 0.0697 | 30 | 8 | 1 | 1 | 15 | 15
632 | 1 | 31.67 | 26.2438 | 0.0697 | 30 | 8 | 1 | 1 | 15 | 15
636 | 1 | 10.15 | 17.82 | 0.0128 | 100 | 25 | 5 | 5 | 50 | 50
639 | 1 | 28 | 12.3299 | 0.0024 | 250 | 50 | 8 | 8 | 125 | 125
644 | 1 | 28 | 12.3299 | 0.0024 | 250 | 50 | 8 | 8 | 125 | 125
645 | 1 | 10.15 | 17.82 | 0.0128 | 100 | 25 | 5 | 5 | 50 | 50
646 | 1 | 10.15 | 17.82 | 0.0128 | 100 | 25 | 5 | 5 | 50 | 50
649 | 1 | 39 | 13.29 | 0.0044 | 200 | 50 | 8 | 8 | 100 | 100
651 | 1 | 39 | 13.29 | 0.0044 | 200 | 50 | 8 | 8 | 100 | 100
652 | 1 | 10.15 | 17.82 | 0.0128 | 100 | 25 | 5 | 5 | 50 | 50
655 | 1 | 64.16 | 8.3391 | 0.0106 | 420 | 100 | 10 | 10 | 210 | 210
656 | 1 | 64.16 | 8.3391 | 0.0106 | 420 | 100 | 10 | 10 | 210 | 210
659 | 1 | 6.78 | 12.8875 | 0.0109 | 300 | 80 | 8 | 8 | 150 | 150
660 | 1 | 74.33 | 15.4708 | 0.0459 | 80 | 30 | 4 | 4 | 40 | 40
662 | 1 | 31.67 | 26.2438 | 0.0697 | 30 | 10 | 1 | 1 | 15 | 15
663 | 1 | 31.67 | 26.2438 | 0.0697 | 30 | 5 | 1 | 1 | 15 | 15
664 | 1 | 17.95 | 37.6968 | 0.0283 | 20 | 5 | 1 | 1 | 10 | 10
666 | 1 | 10.15 | 17.82 | 0.0128 | 100 | 25 | 5 | 5 | 50 | 50
667 | 1 | 10.15 | 17.82 | 0.0128 | 100 | 25 | 5 | 5 | 50 | 50
670 | 1 | 6.78 | 12.8875 | 0.0109 | 300 | 150 | 8 | 8 | 150 | 150
672 | 1 | 10.15 | 17.82 | 0.0128 | 100 | 25 | 5 | 5 | 50 | 50
675 | 1 | 31.67 | 26.2438 | 0.0697 | 30 | 10 | 1 | 1 | 15 | 15
677 | 1 | 32.96 | 10.76 | 0.003 | 300 | 100 | 8 | 8 | 150 | 150
679 | 1 | 6.78 | 12.8875 | 0.0109 | 200 | 50 | 8 | 8 | 100 | 100
680 | 1 | 17.95 | 37.6968 | 0.0283 | 20 | 8 | 1 | 1 | 10 | 10
681 | 1 | 58.81 | 22.9423 | 0.0098 | 50 | 20 | 1 | 1 | 25 | 25
682 | 1 | 6.78 | 12.8875 | 0.0109 | 300 | 100 | 8 | 8 | 150 | 150
689 | 1 | 6.78 | 12.8875 | 0.0109 | 300 | 100 | 8 | 8 | 150 | 150
690 | 1 | 6.78 | 12.8875 | 0.0109 | 300 | 100 | 8 | 8 | 150 | 150
693 | 1 | 17.95 | 37.6968 | 0.0283 | 20 | 8 | 1 | 1 | 10 | 10
694 | 1 | 10.15 | 17.82 | 0.0128 | 100 | 25 | 5 | 5 | 50 | 50
695 | 1 | 10.15 | 17.82 | 0.0128 | 100 | 25 | 5 | 5 | 50 | 50
697 | 1 | 17.95 | 37.6968 | 0.0283 | 20 | 8 | 1 | 1 | 10 | 10
700 | 1 | 58.81 | 22.9423 | 0.0098 | 50 | 25 | 2 | 2 | 25 | 25
701 | 1 | 10.15 | 17.82 | 0.0128 | 100 | 25 | 5 | 5 | 50 | 50
702 | 1 | 10.15 | 17.82 | 0.0128 | 100 | 25 | 5 | 5 | 50 | 50
703 | 1 | 10.15 | 17.82 | 0.0128 | 100 | 25 | 5 | 5 | 50 | 50
706 | 1 | 58.81 | 22.9423 | 0.0098 | 50 | 25 | 2 | 2 | 25 | 25
712 | 1 | 31.67 | 26.2438 | 0.0697 | 30 | 5 | 1 | 1 | 15 | 15
714 | 1 | 31.67 | 26.2438 | 0.0697 | 30 | 5 | 1 | 1 | 15 | 15
716 | 1 | 31.67 | 26.2438 | 0.0697 | 30 | 5 | 1 | 1 | 15 | 15
718 | 1 | 6.78 | 12.8875 | 0.0109 | 300 | 150 | 8 | 8 | 150 | 150
720 | 1 | 6.78 | 12.8875 | 0.0109 | 300 | 100 | 8 | 8 | 150 | 150
723 | 1 | 31.67 | 26.2438 | 0.0697 | 30 | 10 | 1 | 1 | 15 | 15
726 | 1 | 10.15 | 17.82 | 0.0128 | 100 | 25 | 5 | 5 | 50 | 50
727 | 1 | 31.67 | 26.2438 | 0.0697 | 30 | 5 | 1 | 1 | 15 | 15
732 | 1 | 31.67 | 26.2438 | 0.0697 | 30 | 5 | 1 | 1 | 15 | 15
733 | 1 | 6.78 | 12.8875 | 0.0109 | 300 | 100 | 8 | 8 | 150 | 150
734 | 1 | 32.96 | 10.76 | 0.003 | 350 | 100 | 8 | 8 | 175 | 175
735 | 1 | 31.67 | 26.2438 | 0.0697 | 30 | 8 | 1 | 1 | 15 | 15
739 | 1 | 31.67 | 26.2438 | 0.0697 | 30 | 8 | 1 | 1 | 15 | 15
740 | 1 | 10.15 | 17.82 | 0.0128 | 100 | 25 | 5 | 5 | 50 | 50
742 | 1 | 31.67 | 26.2438 | 0.0697 | 30 | 8 | 1 | 1 | 15 | 15
744 | 1 | 10.15 | 17.82 | 0.0128 | 100 | 25 | 5 | 5 | 50 | 50
748 | 1 | 31.67 | 26.2438 | 0.0697 | 30 | 8 | 1 | 1 | 15 | 15
750 | 1 | 31.67 | 26.2438 | 0.0697 | 30 | 8 | 1 | 1 | 15 | 15
754 | 1 | 10.15 | 17.82 | 0.0128 | 100 | 25 | 5 | 5 | 50 | 50
757 | 1 | 28 | 12.3299 | 0.0024 | 250 | 50 | 8 | 8 | 125 | 125
762 | 1 | 28 | 12.3299 | 0.0024 | 250 | 50 | 8 | 8 | 125 | 125
763 | 1 | 10.15 | 17.82 | 0.0128 | 100 | 25 | 5 | 5 | 50 | 50
764 | 1 | 10.15 | 17.82 | 0.0128 | 100 | 25 | 5 | 5 | 50 | 50
767 | 1 | 39 | 13.29 | 0.0044 | 200 | 50 | 8 | 8 | 100 | 100
769 | 1 | 39 | 13.29 | 0.0044 | 200 | 50 | 8 | 8 | 100 | 100
770 | 1 | 10.15 | 17.82 | 0.0128 | 100 | 25 | 5 | 5 | 50 | 50
773 | 1 | 64.16 | 8.3391 | 0.0106 | 420 | 100 | 10 | 10 | 210 | 210
774 | 1 | 64.16 | 8.3391 | 0.0106 | 420 | 100 | 10 | 10 | 210 | 210
777 | 1 | 6.78 | 12.8875 | 0.0109 | 300 | 80 | 8 | 8 | 150 | 150
778 | 1 | 74.33 | 15.4708 | 0.0459 | 80 | 30 | 4 | 4 | 40 | 40
780 | 1 | 31.67 | 26.2438 | 0.0697 | 30 | 10 | 1 | 1 | 15 | 15
781 | 1 | 31.67 | 26.2438 | 0.0697 | 30 | 5 | 1 | 1 | 15 | 15
782 | 1 | 17.95 | 37.6968 | 0.0283 | 20 | 5 | 1 | 1 | 10 | 10
784 | 1 | 10.15 | 17.82 | 0.0128 | 100 | 25 | 5 | 5 | 50 | 50
785 | 1 | 10.15 | 17.82 | 0.0128 | 100 | 25 | 5 | 5 | 50 | 50
788 | 1 | 6.78 | 12.8875 | 0.0109 | 300 | 150 | 8 | 8 | 150 | 150
790 | 1 | 10.15 | 17.82 | 0.0128 | 100 | 25 | 5 | 5 | 50 | 50
793 | 1 | 31.67 | 26.2438 | 0.0697 | 30 | 10 | 1 | 1 | 15 | 15
795 | 1 | 32.96 | 10.76 | 0.003 | 300 | 100 | 8 | 8 | 150 | 150
797 | 1 | 6.78 | 12.8875 | 0.0109 | 200 | 50 | 8 | 8 | 100 | 100
798 | 1 | 17.95 | 37.6968 | 0.0283 | 20 | 8 | 1 | 1 | 10 | 10
799 | 1 | 58.81 | 22.9423 | 0.0098 | 50 | 20 | 1 | 1 | 25 | 25
800 | 1 | 6.78 | 12.8875 | 0.0109 | 300 | 100 | 8 | 8 | 150 | 150
807 | 1 | 6.78 | 12.8875 | 0.0109 | 300 | 100 | 8 | 8 | 150 | 150
808 | 1 | 6.78 | 12.8875 | 0.0109 | 300 | 100 | 8 | 8 | 150 | 150
811 | 1 | 17.95 | 37.6968 | 0.0283 | 20 | 8 | 1 | 1 | 10 | 10
812 | 1 | 10.15 | 17.82 | 0.0128 | 100 | 25 | 5 | 5 | 50 | 50
813 | 1 | 10.15 | 17.82 | 0.0128 | 100 | 25 | 5 | 5 | 50 | 50
815 | 1 | 17.95 | 37.6968 | 0.0283 | 20 | 8 | 1 | 1 | 10 | 10
818 | 1 | 58.81 | 22.9423 | 0.0098 | 50 | 25 | 2 | 2 | 25 | 25
819 | 1 | 10.15 | 17.82 | 0.0128 | 100 | 25 | 5 | 5 | 50 | 50
820 | 1 | 10.15 | 17.82 | 0.0128 | 100 | 25 | 5 | 5 | 50 | 50
821 | 1 | 10.15 | 17.82 | 0.0128 | 100 | 25 | 5 | 5 | 50 | 50
824 | 1 | 58.81 | 22.9423 | 0.0098 | 50 | 25 | 2 | 2 | 25 | 25
830 | 1 | 31.67 | 26.2438 | 0.0697 | 30 | 5 | 1 | 1 | 15 | 15
832 | 1 | 31.67 | 26.2438 | 0.0697 | 30 | 5 | 1 | 1 | 15 | 15
834 | 1 | 31.67 | 26.2438 | 0.0697 | 30 | 5 | 1 | 1 | 15 | 15
836 | 1 | 6.78 | 12.8875 | 0.0109 | 300 | 150 | 8 | 8 | 150 | 150
838 | 1 | 6.78 | 12.8875 | 0.0109 | 300 | 100 | 8 | 8 | 150 | 150
841 | 1 | 31.67 | 26.2438 | 0.0697 | 30 | 10 | 1 | 1 | 15 | 15
844 | 1 | 10.15 | 17.82 | 0.0128 | 100 | 25 | 5 | 5 | 50 | 50
845 | 1 | 31.67 | 26.2438 | 0.0697 | 30 | 5 | 1 | 1 | 15 | 15
850 | 1 | 31.67 | 26.2438 | 0.0697 | 30 | 5 | 1 | 1 | 15 | 15
851 | 1 | 6.78 | 12.8875 | 0.0109 | 300 | 100 | 8 | 8 | 150 | 150
852 | 1 | 32.96 | 10.76 | 0.003 | 350 | 100 | 8 | 8 | 175 | 175
853 | 1 | 31.67 | 26.2438 | 0.0697 | 30 | 8 | 1 | 1 | 15 | 15
857 | 1 | 31.67 | 26.2438 | 0.0697 | 30 | 8 | 1 | 1 | 15 | 15
858 | 1 | 10.15 | 17.82 | 0.0128 | 100 | 25 | 5 | 5 | 50 | 50
860 | 1 | 31.67 | 26.2438 | 0.0697 | 30 | 8 | 1 | 1 | 15 | 15
862 | 1 | 10.15 | 17.82 | 0.0128 | 100 | 25 | 5 | 5 | 50 | 50
866 | 1 | 31.67 | 26.2438 | 0.0697 | 30 | 8 | 1 | 1 | 15 | 15
868 | 1 | 31.67 | 26.2438 | 0.0697 | 30 | 8 | 1 | 1 | 15 | 15
872 | 1 | 10.15 | 17.82 | 0.0128 | 100 | 25 | 5 | 5 | 50 | 50
875 | 1 | 28 | 12.3299 | 0.0024 | 250 | 50 | 8 | 8 | 125 | 125
880 | 1 | 28 | 12.3299 | 0.0024 | 250 | 50 | 8 | 8 | 125 | 125
881 | 1 | 10.15 | 17.82 | 0.0128 | 100 | 25 | 5 | 5 | 50 | 50
882 | 1 | 10.15 | 17.82 | 0.0128 | 100 | 25 | 5 | 5 | 50 | 50
885 | 1 | 39 | 13.29 | 0.0044 | 200 | 50 | 8 | 8 | 100 | 100
887 | 1 | 39 | 13.29 | 0.0044 | 200 | 50 | 8 | 8 | 100 | 100
888 | 1 | 10.15 | 17.82 | 0.0128 | 100 | 25 | 5 | 5 | 50 | 50
891 | 1 | 64.16 | 8.3391 | 0.0106 | 420 | 100 | 10 | 10 | 210 | 210
892 | 1 | 64.16 | 8.3391 | 0.0106 | 420 | 100 | 10 | 10 | 210 | 210
895 | 1 | 6.78 | 12.8875 | 0.0109 | 300 | 80 | 8 | 8 | 150 | 150
896 | 1 | 74.33 | 15.4708 | 0.0459 | 80 | 30 | 4 | 4 | 40 | 40
898 | 1 | 31.67 | 26.2438 | 0.0697 | 30 | 10 | 1 | 1 | 15 | 15
899 | 1 | 31.67 | 26.2438 | 0.0697 | 30 | 5 | 1 | 1 | 15 | 15
900 | 1 | 17.95 | 37.6968 | 0.0283 | 20 | 5 | 1 | 1 | 10 | 10
902 | 1 | 10.15 | 17.82 | 0.0128 | 100 | 25 | 5 | 5 | 50 | 50
903 | 1 | 10.15 | 17.82 | 0.0128 | 100 | 25 | 5 | 5 | 50 | 50
906 | 1 | 6.78 | 12.8875 | 0.0109 | 300 | 150 | 8 | 8 | 150 | 150
908 | 1 | 10.15 | 17.82 | 0.0128 | 100 | 25 | 5 | 5 | 50 | 50
911 | 1 | 31.67 | 26.2438 | 0.0697 | 30 | 10 | 1 | 1 | 15 | 15
913 | 1 | 32.96 | 10.76 | 0.003 | 300 | 100 | 8 | 8 | 150 | 150
915 | 1 | 6.78 | 12.8875 | 0.0109 | 200 | 50 | 8 | 8 | 100 | 100
916 | 1 | 17.95 | 37.6968 | 0.0283 | 20 | 8 | 1 | 1 | 10 | 10
917 | 1 | 58.81 | 22.9423 | 0.0098 | 50 | 20 | 1 | 1 | 25 | 25
918 | 1 | 6.78 | 12.8875 | 0.0109 | 300 | 100 | 8 | 8 | 150 | 150
925 | 1 | 6.78 | 12.8875 | 0.0109 | 300 | 100 | 8 | 8 | 150 | 150
926 | 1 | 6.78 | 12.8875 | 0.0109 | 300 | 100 | 8 | 8 | 150 | 150
929 | 1 | 17.95 | 37.6968 | 0.0283 | 20 | 8 | 1 | 1 | 10 | 10
930 | 1 | 10.15 | 17.82 | 0.0128 | 100 | 25 | 5 | 5 | 50 | 50
931 | 1 | 10.15 | 17.82 | 0.0128 | 100 | 25 | 5 | 5 | 50 | 50
933 | 1 | 17.95 | 37.6968 | 0.0283 | 20 | 8 | 1 | 1 | 10 | 10
936 | 1 | 58.81 | 22.9423 | 0.0098 | 50 | 25 | 2 | 2 | 25 | 25
937 | 1 | 10.15 | 17.82 | 0.0128 | 100 | 25 | 5 | 5 | 50 | 50
938 | 1 | 10.15 | 17.82 | 0.0128 | 100 | 25 | 5 | 5 | 50 | 50
939 | 1 | 10.15 | 17.82 | 0.0128 | 100 | 25 | 5 | 5 | 50 | 50
942 | 1 | 58.81 | 22.9423 | 0.0098 | 50 | 25 | 2 | 2 | 25 | 25
948 | 1 | 31.67 | 26.2438 | 0.0697 | 30 | 5 | 1 | 1 | 15 | 15
950 | 1 | 31.67 | 26.2438 | 0.0697 | 30 | 5 | 1 | 1 | 15 | 15
952 | 1 | 31.67 | 26.2438 | 0.0697 | 30 | 5 | 1 | 1 | 15 | 15
954 | 1 | 6.78 | 12.8875 | 0.0109 | 300 | 150 | 8 | 8 | 150 | 150
956 | 1 | 6.78 | 12.8875 | 0.0109 | 300 | 100 | 8 | 8 | 150 | 150
959 | 1 | 31.67 | 26.2438 | 0.0697 | 30 | 10 | 1 | 1 | 15 | 15
962 | 1 | 10.15 | 17.82 | 0.0128 | 100 | 25 | 5 | 5 | 50 | 50
963 | 1 | 31.67 | 26.2438 | 0.0697 | 30 | 5 | 1 | 1 | 15 | 15
968 | 1 | 31.67 | 26.2438 | 0.0697 | 30 | 5 | 1 | 1 | 15 | 15
969 | 1 | 6.78 | 12.8875 | 0.0109 | 300 | 100 | 8 | 8 | 150 | 150
970 | 1 | 32.96 | 10.76 | 0.003 | 350 | 100 | 8 | 8 | 175 | 175
971 | 1 | 31.67 | 26.2438 | 0.0697 | 30 | 8 | 1 | 1 | 15 | 15
975 | 1 | 31.67 | 26.2438 | 0.0697 | 30 | 8 | 1 | 1 | 15 | 15
976 | 1 | 10.15 | 17.82 | 0.0128 | 100 | 25 | 5 | 5 | 50 | 50
978 | 1 | 31.67 | 26.2438 | 0.0697 | 30 | 8 | 1 | 1 | 15 | 15
980 | 1 | 10.15 | 17.82 | 0.0128 | 100 | 25 | 5 | 5 | 50 | 50
984 | 1 | 31.67 | 26.2438 | 0.0697 | 30 | 8 | 1 | 1 | 15 | 15
986 | 1 | 31.67 | 26.2438 | 0.0697 | 30 | 8 | 1 | 1 | 15 | 15
990 | 1 | 10.15 | 17.82 | 0.0128 | 100 | 25 | 5 | 5 | 50 | 50
993 | 1 | 28 | 12.3299 | 0.0024 | 250 | 50 | 8 | 8 | 125 | 125
998 | 1 | 28 | 12.3299 | 0.0024 | 250 | 50 | 8 | 8 | 125 | 125
999 | 1 | 10.15 | 17.82 | 0.0128 | 100 | 25 | 5 | 5 | 50 | 50
1000 | 1 | 10.15 | 17.82 | 0.0128 | 100 | 25 | 5 | 5 | 50 | 50
1003 | 1 | 39 | 13.29 | 0.0044 | 200 | 50 | 8 | 8 | 100 | 100
1005 | 1 | 39 | 13.29 | 0.0044 | 200 | 50 | 8 | 8 | 100 | 100
1006 | 1 | 10.15 | 17.82 | 0.0128 | 100 | 25 | 5 | 5 | 50 | 50
1009 | 1 | 64.16 | 8.3391 | 0.0106 | 420 | 100 | 10 | 10 | 210 | 210
1010 | 1 | 64.16 | 8.3391 | 0.0106 | 420 | 100 | 10 | 10 | 210 | 210
1013 | 1 | 6.78 | 12.8875 | 0.0109 | 300 | 80 | 8 | 8 | 150 | 150
1014 | 1 | 74.33 | 15.4708 | 0.0459 | 80 | 30 | 4 | 4 | 40 | 40
1016 | 1 | 31.67 | 26.2438 | 0.0697 | 30 | 10 | 1 | 1 | 15 | 15
1017 | 1 | 31.67 | 26.2438 | 0.0697 | 30 | 5 | 1 | 1 | 15 | 15
1018 | 1 | 17.95 | 37.6968 | 0.0283 | 20 | 5 | 1 | 1 | 10 | 10
1020 | 1 | 10.15 | 17.82 | 0.0128 | 100 | 25 | 5 | 5 | 50 | 50
1021 | 1 | 10.15 | 17.82 | 0.0128 | 100 | 25 | 5 | 5 | 50 | 50
1024 | 1 | 6.78 | 12.8875 | 0.0109 | 300 | 150 | 8 | 8 | 150 | 150
1026 | 1 | 10.15 | 17.82 | 0.0128 | 100 | 25 | 5 | 5 | 50 | 50
1029 | 1 | 31.67 | 26.2438 | 0.0697 | 30 | 10 | 1 | 1 | 15 | 15
1031 | 1 | 32.96 | 10.76 | 0.003 | 300 | 100 | 8 | 8 | 150 | 150
1033 | 1 | 6.78 | 12.8875 | 0.0109 | 200 | 50 | 8 | 8 | 100 | 100
1034 | 1 | 17.95 | 37.6968 | 0.0283 | 20 | 8 | 1 | 1 | 10 | 10
1035 | 1 | 58.81 | 22.9423 | 0.0098 | 50 | 20 | 1 | 1 | 25 | 25
1036 | 1 | 6.78 | 12.8875 | 0.0109 | 300 | 100 | 8 | 8 | 150 | 150
1043 | 1 | 6.78 | 12.8875 | 0.0109 | 300 | 100 | 8 | 8 | 150 | 150
1044 | 1 | 6.78 | 12.8875 | 0.0109 | 300 | 100 | 8 | 8 | 150 | 150
1047 | 1 | 17.95 | 37.6968 | 0.0283 | 20 | 8 | 1 | 1 | 10 | 10
1048 | 1 | 10.15 | 17.82 | 0.0128 | 100 | 25 | 5 | 5 | 50 | 50
1049 | 1 | 10.15 | 17.82 | 0.0128 | 100 | 25 | 5 | 5 | 50 | 50
1051 | 1 | 17.95 | 37.6968 | 0.0283 | 20 | 8 | 1 | 1 | 10 | 10
1054 | 1 | 58.81 | 22.9423 | 0.0098 | 50 | 25 | 2 | 2 | 25 | 25
1055 | 1 | 10.15 | 17.82 | 0.0128 | 100 | 25 | 5 | 5 | 50 | 50
1056 | 1 | 10.15 | 17.82 | 0.0128 | 100 | 25 | 5 | 5 | 50 | 50
1057 | 1 | 10.15 | 17.82 | 0.0128 | 100 | 25 | 5 | 5 | 50 | 50
1060 | 1 | 58.81 | 22.9423 | 0.0098 | 50 | 25 | 2 | 2 | 25 | 25
1066 | 1 | 31.67 | 26.2438 | 0.0697 | 30 | 5 | 1 | 1 | 15 | 15
1068 | 1 | 31.67 | 26.2438 | 0.0697 | 30 | 5 | 1 | 1 | 15 | 15
1070 | 1 | 31.67 | 26.2438 | 0.0697 | 30 | 5 | 1 | 1 | 15 | 15
1072 | 1 | 6.78 | 12.8875 | 0.0109 | 300 | 150 | 8 | 8 | 150 | 150
1074 | 1 | 6.78 | 12.8875 | 0.0109 | 300 | 100 | 8 | 8 | 150 | 150
1077 | 1 | 31.67 | 26.2438 | 0.0697 | 30 | 10 | 1 | 1 | 15 | 15
1080 | 1 | 10.15 | 17.82 | 0.0128 | 100 | 25 | 5 | 5 | 50 | 50
1081 | 1 | 31.67 | 26.2438 | 0.0697 | 30 | 5 | 1 | 1 | 15 | 15
1086 | 1 | 31.67 | 26.2438 | 0.0697 | 30 | 5 | 1 | 1 | 15 | 15
1087 | 1 | 6.78 | 12.8875 | 0.0109 | 300 | 100 | 8 | 8 | 150 | 150
1088 | 1 | 32.96 | 10.76 | 0.003 | 350 | 100 | 8 | 8 | 175 | 175
1089 | 1 | 31.67 | 26.2438 | 0.0697 | 30 | 8 | 1 | 1 | 15 | 15
1093 | 1 | 31.67 | 26.2438 | 0.0697 | 30 | 8 | 1 | 1 | 15 | 15
1094 | 1 | 10.15 | 17.82 | 0.0128 | 100 | 25 | 5 | 5 | 50 | 50
1096 | 1 | 31.67 | 26.2438 | 0.0697 | 30 | 8 | 1 | 1 | 15 | 15
1098 | 1 | 10.15 | 17.82 | 0.0128 | 100 | 25 | 5 | 5 | 50 | 50
1102 | 1 | 31.67 | 26.2438 | 0.0697 | 30 | 8 | 1 | 1 | 15 | 15
1104 | 1 | 31.67 | 26.2438 | 0.0697 | 30 | 8 | 1 | 1 | 15 | 15
1108 | 1 | 10.15 | 17.82 | 0.0128 | 100 | 25 | 5 | 5 | 50 | 50
1111 | 1 | 28 | 12.3299 | 0.0024 | 250 | 50 | 8 | 8 | 125 | 125
1116 | 1 | 28 | 12.3299 | 0.0024 | 250 | 50 | 8 | 8 | 125 | 125
1117 | 1 | 10.15 | 17.82 | 0.0128 | 100 | 25 | 5 | 5 | 50 | 50
1118 | 1 | 10.15 | 17.82 | 0.0128 | 100 | 25 | 5 | 5 | 50 | 50
1121 | 1 | 39 | 13.29 | 0.0044 | 200 | 50 | 8 | 8 | 100 | 100
1123 | 1 | 39 | 13.29 | 0.0044 | 200 | 50 | 8 | 8 | 100 | 100
1124 | 1 | 10.15 | 17.82 | 0.0128 | 100 | 25 | 5 | 5 | 50 | 50
1127 | 1 | 64.16 | 8.3391 | 0.0106 | 420 | 100 | 10 | 10 | 210 | 210
1128 | 1 | 64.16 | 8.3391 | 0.0106 | 420 | 100 | 10 | 10 | 210 | 210
1131 | 1 | 6.78 | 12.8875 | 0.0109 | 300 | 80 | 8 | 8 | 150 | 150
1132 | 1 | 74.33 | 15.4708 | 0.0459 | 80 | 30 | 4 | 4 | 40 | 40
1134 | 1 | 31.67 | 26.2438 | 0.0697 | 30 | 10 | 1 | 1 | 15 | 15
1135 | 1 | 31.67 | 26.2438 | 0.0697 | 30 | 5 | 1 | 1 | 15 | 15
1136 | 1 | 17.95 | 37.6968 | 0.0283 | 20 | 5 | 1 | 1 | 10 | 10
1138 | 1 | 10.15 | 17.82 | 0.0128 | 100 | 25 | 5 | 5 | 50 | 50
1139 | 1 | 10.15 | 17.82 | 0.0128 | 100 | 25 | 5 | 5 | 50 | 50
1142 | 1 | 6.78 | 12.8875 | 0.0109 | 300 | 150 | 8 | 8 | 150 | 150
1144 | 1 | 10.15 | 17.82 | 0.0128 | 100 | 25 | 5 | 5 | 50 | 50
1147 | 1 | 31.67 | 26.2438 | 0.0697 | 30 | 10 | 1 | 1 | 15 | 15
1149 | 1 | 32.96 | 10.76 | 0.003 | 300 | 100 | 8 | 8 | 150 | 150
1151 | 1 | 6.78 | 12.8875 | 0.0109 | 200 | 50 | 8 | 8 | 100 | 100
1152 | 1 | 17.95 | 37.6968 | 0.0283 | 20 | 8 | 1 | 1 | 10 | 10
1153 | 1 | 58.81 | 22.9423 | 0.0098 | 50 | 20 | 1 | 1 | 25 | 25
1154 | 1 | 6.78 | 12.8875 | 0.0109 | 300 | 100 | 8 | 8 | 150 | 150
1161 | 1 | 6.78 | 12.8875 | 0.0109 | 300 | 100 | 8 | 8 | 150 | 150
1162 | 1 | 6.78 | 12.8875 | 0.0109 | 300 | 100 | 8 | 8 | 150 | 150
1165 | 1 | 17.95 | 37.6968 | 0.0283 | 20 | 8 | 1 | 1 | 10 | 10
1166 | 1 | 10.15 | 17.82 | 0.0128 | 100 | 25 | 5 | 5 | 50 | 50
1167 | 1 | 10.15 | 17.82 | 0.0128 | 100 | 25 | 5 | 5 | 50 | 50
1169 | 1 | 17.95 | 37.6968 | 0.0283 | 20 | 8 | 1 | 1 | 10 | 10
1172 | 1 | 58.81 | 22.9423 | 0.0098 | 50 | 25 | 2 | 2 | 25 | 25
1173 | 1 | 10.15 | 17.82 | 0.0128 | 100 | 25 | 5 | 5 | 50 | 50
1174 | 1 | 10.15 | 17.82 | 0.0128 | 100 | 25 | 5 | 5 | 50 | 50
1175 | 1 | 10.15 | 17.82 | 0.0128 | 100 | 25 | 5 | 5 | 50 | 50
1178 | 1 | 58.81 | 22.9423 | 0.0098 | 50 | 25 | 2 | 2 | 25 | 25

## BranchData
From Bus | To Bus | X (pu) | Capacity (MW)
1 | 2 | 0.0999 | 175
1 | 3 | 0.0424 | 175
4 | 5 | 0.00798 | 500
3 | 5 | 0.108 | 175
5 | 6 | 0.054 | 175
6 | 7 | 0.0208 | 175
8 | 9 | 0.0305 | 500
8 | 5 | 0.0267 | 500
9 | 10 | 0.0322 | 500
4 | 11 | 0.0688 | 175
5 | 11 | 0.0682 | 175
11 | 12 | 0.0196 | 175
2 | 12 | 0.0616 | 175
3 | 12 | 0.16 | 175
7 | 12 | 0.034 | 175
11 | 13 | 0.0731 | 175
12 | 14 | 0.0707 | 175
13 | 15 | 0.2444 | 175
14 | 15 | 0.195 | 175
12 | 16 | 0.0834 | 175
15 | 17 | 0.0437 | 500
16 | 17 | 0.1801 | 175
17 | 18 | 0.0505 | 175
18 | 19 | 0.0493 | 175
19 | 20 | 0.117 | 175
15 | 19 | 0.0394 | 175
20 | 21 | 0.0849 | 175
21 | 22 | 0.097 | 175
22 | 23 | 0.159 | 175
23 | 24 | 0.0492 | 175
23 | 25 | 0.08 | 500
26 | 25 | 0.0382 | 500
25 | 27 | 0.163 | 500
27 | 28 | 0.0855 | 175
28 | 29 | 0.0943 | 175
30 | 17 | 0.0388 | 500
8 | 30 | 0.0504 | 175
26 | 30 | 0.086 | 500
17 | 31 | 0.1563 | 175
29 | 31 | 0.0331 | 175
23 | 32 | 0.1153 | 140
31 | 32 | 0.0985 | 175
27 | 32 | 0.0755 | 175
15 | 33 | 0.1244 | 175
19 | 34 | 0.247 | 175
35 | 36 | 0.0102 | 175
35 | 37 | 0.0497 | 175
33 | 37 | 0.142 | 175
34 | 36 | 0.0268 | 175
34 | 37 | 0.0094 | 500
38 | 37 | 0.0375 | 500
37 | 39 | 0.106 | 175
37 | 40 | 0.168 | 175
30 | 38 | 0.054 | 175
39 | 40 | 0.0605 | 175
40 | 41 | 0.0487 | 175
40 | 42 | 0.183 | 175
41 | 42 | 0.135 | 175
43 | 44 | 0.2454 | 175
34 | 43 | 0.1681 | 175
44 | 45 | 0.0901 | 175
45 | 46 | 0.1356 | 175
46 | 47 | 0.127 | 175
46 | 48 | 0.189 | 175
47 | 49 | 0.0625 | 175
42 | 49 | 0.323 | 175
42 | 49 | 0.323 | 175
45 | 49 | 0.186 | 175
48 | 49 | 0.0505 | 175
49 | 50 | 0.0752 | 175
49 | 51 | 0.137 | 175
51 | 52 | 0.0588 | 175
52 | 53 | 0.1635 | 175
53 | 54 | 0.122 | 175
49 | 54 | 0.289 | 175
49 | 54 | 0.291 | 175
54 | 55 | 0.0707 | 175
54 | 56 | 0.00955 | 175
55 | 56 | 0.0151 | 175
56 | 57 | 0.0966 | 175
50 | 57 | 0.134 | 175
56 | 58 | 0.0966 | 175
51 | 58 | 0.0719 | 175
54 | 59 | 0.2293 | 175
56 | 59 | 0.251 | 175
56 | 59 | 0.239 | 175
55 | 59 | 0.2158 | 175
59 | 60 | 0.145 | 175
59 | 61 | 0.15 | 175
60 | 61 | 0.0135 | 500
60 | 62 | 0.0561 | 175
61 | 62 | 0.0376 | 175
63 | 59 | 0.0386 | 500
63 | 64 | 0.02 | 500
64 | 61 | 0.0268 | 500
38 | 65 | 0.0986 | 500
64 | 65 | 0.0302 | 500
49 | 66 | 0.0919 | 500
49 | 66 | 0.0919 | 500
62 | 66 | 0.218 | 175
62 | 67 | 0.117 | 175
65 | 66 | 0.037 | 500
66 | 67 | 0.1015 | 175
65 | 68 | 0.016 | 500
47 | 69 | 0.2778 | 175
49 | 69 | 0.324 | 175
68 | 69 | 0.037 | 500
69 | 70 | 0.127 | 500
24 | 70 | 0.4115 | 175
70 | 71 | 0.0355 | 175
24 | 72 | 0.196 | 175
71 | 72 | 0.18 | 175
71 | 73 | 0.0454 | 175
70 | 74 | 0.1323 | 175
70 | 75 | 0.141 | 175
69 | 75 | 0.122 | 500
74 | 75 | 0.0406 | 175
76 | 77 | 0.148 | 175
69 | 77 | 0.101 | 175
75 | 77 | 0.1999 | 175
77 | 78 | 0.0124 | 175
78 | 79 | 0.0244 | 175
77 | 80 | 0.0485 | 500
77 | 80 | 0.105 | 500
79 | 80 | 0.0704 | 175
68 | 81 | 0.0202 | 500
81 | 80 | 0.037 | 500
77 | 82 | 0.0853 | 200
82 | 83 | 0.03665 | 200
83 | 84 | 0.132 | 175
83 | 85 | 0.148 | 175
84 | 85 | 0.0641 | 175
85 | 86 | 0.123 | 500
86 | 87 | 0.2074 | 500
85 | 88 | 0.102 | 175
85 | 89 | 0.173 | 175
88 | 89 | 0.0712 | 500
89 | 90 | 0.188 | 500
89 | 90 | 0.0997 | 500
90 | 91 | 0.0836 | 175
89 | 92 | 0.0505 | 500
89 | 92 | 0.1581 | 500
91 | 92 | 0.1272 | 175
92 | 93 | 0.0848 | 175
92 | 94 | 0.158 | 175
93 | 94 | 0.0732 | 175
94 | 95 | 0.0434 | 175
80 | 96 | 0.182 | 175
82 | 96 | 0.053 | 175
94 | 96 | 0.0869 | 175
80 | 97 | 0.0934 | 175
80 | 98 | 0.108 | 175
80 | 99 | 0.206 | 200
92 | 100 | 0.295 | 175
94 | 100 | 0.058 | 175
95 | 96 | 0.0547 | 175
96 | 97 | 0.0885 | 175
98 | 100 | 0.179 | 175
99 | 100 | 0.0813 | 175
100 | 101 | 0.1262 | 175
92 | 102 | 0.0559 | 175
101 | 102 | 0.112 | 175
100 | 103 | 0.0525 | 500
100 | 104 | 0.204 | 175
103 | 104 | 0.1584 | 175
103 | 105 | 0.1625 | 175
100 | 106 | 0.229 | 175
104 | 105 | 0.0378 | 175
105 | 106 | 0.0547 | 175
105 | 107 | 0.183 | 175
105 | 108 | 0.0703 | 175
106 | 107 | 0.183 | 175
108 | 109 | 0.0288 | 175
103 | 110 | 0.1813 | 175
109 | 110 | 0.0762 | 175
110 | 111 | 0.0755 | 175
110 | 112 | 0.064 | 175
17 | 113 | 0.0301 | 175
32 | 113 | 0.203 | 500
32 | 114 | 0.0612 | 175
27 | 115 | 0.0741 | 175
114 | 115 | 0.0104 | 175
68 | 116 | 0.00405 | 500
12 | 117 | 0.14 | 175
75 | 118 | 0.0481 | 175
76 | 118 | 0.0544 | 175
119 | 120 | 0.0999 | 175
119 | 121 | 0.0424 | 175
122 | 123 | 0.00798 | 500
121 | 123 | 0.108 | 175
123 | 124 | 0.054 | 175
124 | 125 | 0.0208 | 175
126 | 127 | 0.0305 | 500
126 | 123 | 0.0267 | 500
127 | 128 | 0.0322 | 500
122 | 129 | 0.0688 | 175
123 | 129 | 0.0682 | 175
129 | 130 | 0.0196 | 175
120 | 130 | 0.0616 | 175
121 | 130 | 0.16 | 175
125 | 130 | 0.034 | 175
129 | 131 | 0.0731 | 175
130 | 132 | 0.0707 | 175
131 | 133 | 0.2444 | 175
132 | 133 | 0.195 | 175
130 | 134 | 0.0834 | 175
133 | 135 | 0.0437 | 500
134 | 135 | 0.1801 | 175
135 | 136 | 0.0505 | 175
136 | 137 | 0.0493 | 175
137 | 138 | 0.117 | 175
133 | 137 | 0.0394 | 175
138 | 139 | 0.0849 | 175
139 | 140 | 0.097 | 175
140 | 141 | 0.159 | 175
141 | 142 | 0.0492 | 175
141 | 143 | 0.08 | 500
144 | 143 | 0.0382 | 500
143 | 145 | 0.163 | 500
145 | 146 | 0.0855 | 175
146 | 147 | 0.0943 | 175
148 | 135 | 0.0388 | 500
126 | 148 | 0.0504 | 175
144 | 148 | 0.086 | 500
135 | 149 | 0.1563 | 175
147 | 149 | 0.0331 | 175
141 | 150 | 0.1153 | 140
149 | 150 | 0.0985 | 175
145 | 150 | 0.0755 | 175
133 | 151 | 0.1244 | 175
137 | 152 | 0.247 | 175
153 | 154 | 0.0102 | 175
153 | 155 | 0.0497 | 175
151 | 155 | 0.142 | 175
152 | 154 | 0.0268 | 175
152 | 155 | 0.0094 | 500
156 | 155 | 0.0375 | 500
155 | 157 | 0.106 | 175
155 | 158 | 0.168 | 175
148 | 156 | 0.054 | 175
157 | 158 | 0.0605 | 175
158 | 159 | 0.0487 | 175
158 | 160 | 0.183 | 175
159 | 160 | 0.135 | 175
161 | 162 | 0.2454 | 175
152 | 161 | 0.1681 | 175
162 | 163 | 0.0901 | 175
163 | 164 | 0.1356 | 175
164 | 165 | 0.127 | 175
164 | 166 | 0.189 | 175
165 | 167 | 0.0625 | 175
160 | 167 | 0.323 | 175
160 | 167 | 0.323 | 175
163 | 167 | 0.186 | 175
166 | 167 | 0.0505 | 175
167 | 168 | 0.0752 | 175
167 | 169 | 0.137 | 175
169 | 170 | 0.0588 | 175
170 | 171 | 0.1635 | 175
171 | 172 | 0.122 | 175
167 | 172 | 0.289 | 175
167 | 172 | 0.291 | 175
172 | 173 | 0.0707 | 175
172 | 174 | 0.00955 | 175
173 | 174 | 0.0151 | 175
174 | 175 | 0.0966 | 175
168 | 175 | 0.134 | 175
174 | 176 | 0.0966 | 175
169 | 176 | 0.0719 | 175
172 | 177 | 0.2293 | 175
174 | 177 | 0.251 | 175
174 | 177 | 0.239 | 175
173 | 177 | 0.2158 | 175
177 | 178 | 0.145 | 175
177 | 179 | 0.15 | 175
178 | 179 | 0.0135 | 500
178 | 180 | 0.0561 | 175
179 | 180 | 0.0376 | 175
181 | 177 | 0.0386 | 500
181 | 182 | 0.02 | 500
182 | 179 | 0.0268 | 500
156 | 183 | 0.0986 | 500
182 | 183 | 0.0302 | 500
167 | 184 | 0.0919 | 500
167 | 184 | 0.0919 | 500
180 | 184 | 0.218 | 175
180 | 185 | 0.117 | 175
183 | 184 | 0.037 | 500
184 | 185 | 0.1015 | 175
183 | 186 | 0.016 | 500
165 | 187 | 0.2778 | 175
167 | 187 | 0.324 | 175
186 | 187 | 0.037 | 500
187 | 188 | 0.127 | 500
142 | 188 | 0.4115 | 175
188 | 189 | 0.0355 | 175
142 | 190 | 0.196 | 175
189 | 190 | 0.18 | 175
189 | 191 | 0.0454 | 175
188 | 192 | 0.1323 | 175
188 | 193 | 0.141 | 175
187 | 193 | 0.122 | 500
192 | 193 | 0.0406 | 175
194 | 195 | 0.148 | 175
187 | 195 | 0.101 | 175
193 | 195 | 0.1999 | 175
195 | 196 | 0.0124 | 175
196 | 197 | 0.0244 | 175
195 | 198 | 0.0485 | 500
195 | 198 | 0.105 | 500
197 | 198 | 0.0704 | 175
186 | 199 | 0.0202 | 500
199 | 198 | 0.037 | 500
195 | 200 | 0.0853 | 200
200 | 201 | 0.03665 | 200
201 | 202 | 0.132 | 175
201 | 203 | 0.148 | 175
202 | 203 | 0.0641 | 175
203 | 204 | 0.123 | 500
204 | 205 | 0.2074 | 500
203 | 206 | 0.102 | 175
203 | 207 | 0.173 | 175
206 | 207 | 0.0712 | 500
207 | 208 | 0.188 | 500
207 | 208 | 0.0997 | 500
208 | 209 | 0.0836 | 175
207 | 210 | 0.0505 | 500
207 | 210 | 0.1581 | 500
209 | 210 | 0.1272 | 175
210 | 211 | 0.0848 | 175
210 | 212 | 0.158 | 175
211 | 212 | 0.0732 | 175
212 | 213 | 0.0434 | 175
198 | 214 | 0.182 | 175
200 | 214 | 0.053 | 175
212 | 214 | 0.0869 | 175
198 | 215 | 0.0934 | 175
198 | 216 | 0.108 | 175
198 | 217 | 0.206 | 200
210 | 218 | 0.295 | 175
212 | 218 | 0.058 | 175
213 | 214 | 0.0547 | 175
214 | 215 | 0.0885 | 175
216 | 218 | 0.179 | 175
217 | 218 | 0.0813 | 175
218 | 219 | 0.1262 | 175
210 | 220 | 0.0559 | 175
219 | 220 | 0.112 | 175
218 | 221 | 0.0525 | 500
218 | 222 | 0.204 | 175
221 | 222 | 0.1584 | 175
221 | 223 | 0.1625 | 175
218 | 224 | 0.229 | 175
222 | 223 | 0.0378 | 175
223 | 224 | 0.0547 | 175
223 | 225 | 0.183 | 175
223 | 226 | 0.0703 | 175
224 | 225 | 0.183 | 175
226 | 227 | 0.0288 | 175
221 | 228 | 0.1813 | 175
227 | 228 | 0.0762 | 175
228 | 229 | 0.0755 | 175
228 | 230 | 0.064 | 175
135 | 231 | 0.0301 | 175
150 | 231 | 0.203 | 500
150 | 232 | 0.0612 | 175
145 | 233 | 0.0741 | 175
232 | 233 | 0.0104 | 175
186 | 234 | 0.00405 | 500
130 | 235 | 0.14 | 175
193 | 236 | 0.0481 | 175
194 | 236 | 0.0544 | 175
237 | 238 | 0.0999 | 175
237 | 239 | 0.0424 | 175
240 | 241 | 0.00798 | 500
239 | 241 | 0.108 | 175
241 | 242 | 0.054 | 175
242 | 243 | 0.0208 | 175
244 | 245 | 0.0305 | 500
244 | 241 | 0.0267 | 500
245 | 246 | 0.0322 | 500
240 | 247 | 0.0688 | 175
241 | 247 | 0.0682 | 175
247 | 248 | 0.0196 | 175
238 | 248 | 0.0616 | 175
239 | 248 | 0.16 | 175
243 | 248 | 0.034 | 175
247 | 249 | 0.0731 | 175
248 | 250 | 0.0707 | 175
249 | 251 | 0.2444 | 175
250 | 251 | 0.195 | 175
248 | 252 | 0.0834 | 175
251 | 253 | 0.0437 | 500
252 | 253 | 0.1801 | 175
253 | 254 | 0.0505 | 175
254 | 255 | 0.0493 | 175
255 | 256 | 0.117 | 175
251 | 255 | 0.0394 | 175
256 | 257 | 0.0849 | 175
257 | 258 | 0.097 | 175
258 | 259 | 0.159 | 175
259 | 260 | 0.0492 | 175
259 | 261 | 0.08 | 500
262 | 261 | 0.0382 | 500
261 | 263 | 0.163 | 500
263 | 264 | 0.0855 | 175
264 | 265 | 0.0943 | 175
266 | 253 | 0.0388 | 500
244 | 266 | 0.0504 | 175
262 | 266 | 0.086 | 500
253 | 267 | 0.1563 | 175
265 | 267 | 0.0331 | 175
259 | 268 | 0.1153 | 140
267 | 268 | 0.0985 | 175
263 | 268 | 0.0755 | 175
251 | 269 | 0.1244 | 175
255 | 270 | 0.247 | 175
271 | 272 | 0.0102 | 175
271 | 273 | 0.0497 | 175
269 | 273 | 0.142 | 175
270 | 272 | 0.0268 | 175
270 | 273 | 0.0094 | 500
274 | 273 | 0.0375 | 500
273 | 275 | 0.106 | 175
273 | 276 | 0.168 | 175
266 | 274 | 0.054 | 175
275 | 276 | 0.0605 | 175
276 | 277 | 0.0487 | 175
276 | 278 | 0.183 | 175
277 | 278 | 0.135 | 175
279 | 280 | 0.2454 | 175
270 | 279 | 0.1681 | 175
280 | 281 | 0.0901 | 175
281 | 282 | 0.1356 | 175
282 | 283 | 0.127 | 175
282 | 284 | 0.189 | 175
283 | 285 | 0.0625 | 175
278 | 285 | 0.323 | 175
278 | 285 | 0.323 | 175
281 | 285 | 0.186 | 175
284 | 285 | 0.0505 | 175
285 | 286 | 0.0752 | 175
285 | 287 | 0.137 | 175
287 | 288 | 0.0588 | 175
288 | 289 | 0.1635 | 175
289 | 290 | 0.122 | 175
285 | 290 | 0.289 | 175
285 | 290 | 0.291 | 175
290 | 291 | 0.0707 | 175
290 | 292 | 0.00955 | 175
291 | 292 | 0.0151 | 175
292 | 293 | 0.0966 | 175
286 | 293 | 0.134 | 175
292 | 294 | 0.0966 | 175
287 | 294 | 0.0719 | 175
290 | 295 | 0.2293 | 175
292 | 295 | 0.251 | 175
292 | 295 | 0.239 | 175
291 | 295 | 0.2158 | 175
295 | 296 | 0.145 | 175
295 | 297 | 0.15 | 175
296 | 297 | 0.0135 | 500
296 | 298 | 0.0561 | 175
297 | 298 | 0.0376 | 175
299 | 295 | 0.0386 | 500
299 | 300 | 0.02 | 500
300 | 297 | 0.0268 | 500
274 | 301 | 0.0986 | 500
300 | 301 | 0.0302 | 500
285 | 302 | 0.0919 | 500
285 | 302 | 0.0919 | 500
298 | 302 | 0.218 | 175
298 | 303 | 0.117 | 175
301 | 302 | 0.037 | 500
302 | 303 | 0.1015 | 175
301 | 304 | 0.016 | 500
283 | 305 | 0.2778 | 175
285 | 305 | 0.324 | 175
304 | 305 | 0.037 | 500
305 | 306 | 0.127 | 500
260 | 306 | 0.4115 | 175
306 | 307 | 0.0355 | 175
260 | 308 | 0.196 | 175
307 | 308 | 0.18 | 175
307 | 309 | 0.0454 | 175
306 | 310 | 0.1323 | 175
306 | 311 | 0.141 | 175
305 | 311 | 0.122 | 500
310 | 311 | 0.0406 | 175
312 | 313 | 0.148 | 175
305 | 313 | 0.101 | 175
311 | 313 | 0.1999 | 175
313 | 314 | 0.0124 | 175
314 | 315 | 0.0244 | 175
313 | 316 | 0.0485 | 500
313 | 316 | 0.105 | 500
315 | 316 | 0.0704 | 175
304 | 317 | 0.0202 | 500
317 | 316 | 0.037 | 500
313 | 318 | 0.0853 | 200
318 | 319 | 0.03665 | 200
319 | 320 | 0.132 | 175
319 | 321 | 0.148 | 175
320 | 321 | 0.0641 | 175
321 | 322 | 0.123 | 500
322 | 323 | 0.2074 | 500
321 | 324 | 0.102 | 175
321 | 325 | 0.173 | 175
324 | 325 | 0.0712 | 500
325 | 326 | 0.188 | 500
325 | 326 | 0.0997 | 500
326 | 327 | 0.0836 | 175
325 | 328 | 0.0505 | 500
325 | 328 | 0.1581 | 500
327 | 328 | 0.1272 | 175
328 | 329 | 0.0848 | 175
328 | 330 | 0.158 | 175
329 | 330 | 0.0732 | 175
330 | 331 | 0.0434 | 175
316 | 332 | 0.182 | 175
318 | 332 | 0.053 | 175
330 | 332 | 0.0869 | 175
316 | 333 | 0.0934 | 175
316 | 334 | 0.108 | 175
316 | 335 | 0.206 | 200
328 | 336 | 0.295 | 175
330 | 336 | 0.058 | 175
331 | 332 | 0.0547 | 175
332 | 333 | 0.0885 | 175
334 | 336 | 0.179 | 175
335 | 336 | 0.0813 | 175
336 | 337 | 0.1262 | 175
328 | 338 | 0.0559 | 175
337 | 338 | 0.112 | 175
336 | 339 | 0.0525 | 500
336 | 340 | 0.204 | 175
339 | 340 | 0.1584 | 175
339 | 341 | 0.1625 | 175
336 | 342 | 0.229 | 175
340 | 341 | 0.0378 | 175
341 | 342 | 0.0547 | 175
341 | 343 | 0.183 | 175
341 | 344 | 0.0703 | 175
342 | 343 | 0.183 | 175
344 | 345 | 0.0288 | 175
339 | 346 | 0.1813 | 175
345 | 346 | 0.0762 | 175
346 | 347 | 0.0755 | 175
346 | 348 | 0.064 | 175
253 | 349 | 0.0301 | 175
268 | 349 | 0.203 | 500
268 | 350 | 0.0612 | 175
263 | 351 | 0.0741 | 175
350 | 351 | 0.0104 | 175
304 | 352 | 0.00405 | 500
248 | 353 | 0.14 | 175
311 | 354 | 0.0481 | 175
312 | 354 | 0.0544 | 175
355 | 356 | 0.0999 | 175
355 | 357 | 0.0424 | 175
358 | 359 | 0.00798 | 500
357 | 359 | 0.108 | 175
359 | 360 | 0.054 | 175
360 | 361 | 0.0208 | 175
362 | 363 | 0.0305 | 500
362 | 359 | 0.0267 | 500
363 | 364 | 0.0322 | 500
358 | 365 | 0.0688 | 175
359 | 365 | 0.0682 | 175
365 | 366 | 0.0196 | 175
356 | 366 | 0.0616 | 175
357 | 366 | 0.16 | 175
361 | 366 | 0.034 | 175
365 | 367 | 0.0731 | 175
366 | 368 | 0.0707 | 175
367 | 369 | 0.2444 | 175
368 | 369 | 0.195 | 175
366 | 370 | 0.0834 | 175
369 | 371 | 0.0437 | 500
370 | 371 | 0.1801 | 175
371 | 372 | 0.0505 | 175
372 | 373 | 0.0493 | 175
373 | 374 | 0.117 | 175
369 | 373 | 0.0394 | 175
374 | 375 | 0.0849 | 175
375 | 376 | 0.097 | 175
376 | 377 | 0.159 | 175
377 | 378 | 0.0492 | 175
377 | 379 | 0.08 | 500
380 | 379 | 0.0382 | 500
379 | 381 | 0.163 | 500
381 | 382 | 0.0855 | 175
382 | 383 | 0.0943 | 175
384 | 371 | 0.0388 | 500
362 | 384 | 0.0504 | 175
380 | 384 | 0.086 | 500
371 | 385 | 0.1563 | 175
383 | 385 | 0.0331 | 175
377 | 386 | 0.1153 | 140
385 | 386 | 0.0985 | 175
381 | 386 | 0.0755 | 175
369 | 387 | 0.1244 | 175
373 | 388 | 0.247 | 175
389 | 390 | 0.0102 | 175
389 | 391 | 0.0497 | 175
387 | 391 | 0.142 | 175
388 | 390 | 0.0268 | 175
388 | 391 | 0.0094 | 500
392 | 391 | 0.0375 | 500
391 | 393 | 0.106 | 175
391 | 394 | 0.168 | 175
384 | 392 | 0.054 | 175
393 | 394 | 0.0605 | 175
394 | 395 | 0.0487 | 175
394 | 396 | 0.183 | 175
395 | 396 | 0.135 | 175
397 | 398 | 0.2454 | 175
388 | 397 | 0.1681 | 175
398 | 399 | 0.0901 | 175
399 | 400 | 0.1356 | 175
400 | 401 | 0.127 | 175
400 | 402 | 0.189 | 175
401 | 403 | 0.0625 | 175
396 | 403 | 0.323 | 175
396 | 403 | 0.323 | 175
399 | 403 | 0.186 | 175
402 | 403 | 0.0505 | 175
403 | 404 | 0.0752 | 175
403 | 405 | 0.137 | 175
405 | 406 | 0.0588 | 175
406 | 407 | 0.1635 | 175
407 | 408 | 0.122 | 175
403 | 408 | 0.289 | 175
403 | 408 | 0.291 | 175
408 | 409 | 0.0707 | 175
408 | 410 | 0.00955 | 175
409 | 410 | 0.0151 | 175
410 | 411 | 0.0966 | 175
404 | 411 | 0.134 | 175
410 | 412 | 0.0966 | 175
405 | 412 | 0.0719 | 175
408 | 413 | 0.2293 | 175
410 | 413 | 0.251 | 175
410 | 413 | 0.239 | 175
409 | 413 | 0.2158 | 175
413 | 414 | 0.145 | 175
413 | 415 | 0.15 | 175
414 | 415 | 0.0135 | 500
414 | 416 | 0.0561 | 175
415 | 416 | 0.0376 | 175
417 | 413 | 0.0386 | 500
417 | 418 | 0.02 | 500
418 | 415 | 0.0268 | 500
392 | 419 | 0.0986 | 500
418 | 419 | 0.0302 | 500
403 | 420 | 0.0919 | 500
403 | 420 | 0.0919 | 500
416 | 420 | 0.218 | 175
416 | 421 | 0.117 | 175
419 | 420 | 0.037 | 500
420 | 421 | 0.1015 | 175
419 | 422 | 0.016 | 500
401 | 423 | 0.2778 | 175
403 | 423 | 0.324 | 175
422 | 423 | 0.037 | 500
423 | 424 | 0.127 | 500
378 | 424 | 0.4115 | 175
424 | 425 | 0.0355 | 175
378 | 426 | 0.196 | 175
425 | 426 | 0.18 | 175
425 | 427 | 0.0454 | 175
424 | 428 | 0.1323 | 175
424 | 429 | 0.141 | 175
423 | 429 | 0.122 | 500
428 | 429 | 0.0406 | 175
430 | 431 | 0.148 | 175
423 | 431 | 0.101 | 175
429 | 431 | 0.1999 | 175
431 | 432 | 0.0124 | 175
432 | 433 | 0.0244 | 175
431 | 434 | 0.0485 | 500
431 | 434 | 0.105 | 500
433 | 434 | 0.0704 | 175
422 | 435 | 0.0202 | 500
435 | 434 | 0.037 | 500
431 | 436 | 0.0853 | 200
436 | 437 | 0.03665 | 200
437 | 438 | 0.132 | 175
437 | 439 | 0.148 | 175
438 | 439 | 0.0641 | 175
439 | 440 | 0.123 | 500
440 | 441 | 0.2074 | 500
439 | 442 | 0.102 | 175
439 | 443 | 0.173 | 175
442 | 443 | 0.0712 | 500
443 | 444 | 0.188 | 500
443 | 444 | 0.0997 | 500
444 | 445 | 0.0836 | 175
443 | 446 | 0.0505 | 500
443 | 446 | 0.1581 | 500
445 | 446 | 0.1272 | 175
446 | 447 | 0.0848 | 175
446 | 448 | 0.158 | 175
447 | 448 | 0.0732 | 175
448 | 449 | 0.0434 | 175
434 | 450 | 0.182 | 175
436 | 450 | 0.053 | 175
448 | 450 | 0.0869 | 175
434 | 451 | 0.0934 | 175
434 | 452 | 0.108 | 175
434 | 453 | 0.206 | 200
446 | 454 | 0.295 | 175
448 | 454 | 0.058 | 175
449 | 450 | 0.0547 | 175
450 | 451 | 0.0885 | 175
452 | 454 | 0.179 | 175
453 | 454 | 0.0813 | 175
454 | 455 | 0.1262 | 175
446 | 456 | 0.0559 | 175
455 | 456 | 0.112 | 175
454 | 457 | 0.0525 | 500
454 | 458 | 0.204 | 175
457 | 458 | 0.1584 | 175
457 | 459 | 0.1625 | 175
454 | 460 | 0.229 | 175
458 | 459 | 0.0378 | 175
459 | 460 | 0.0547 | 175
459 | 461 | 0.183 | 175
459 | 462 | 0.0703 | 175
460 | 461 | 0.183 | 175
462 | 463 | 0.0288 | 175
457 | 464 | 0.1813 | 175
463 | 464 | 0.0762 | 175
464 | 465 | 0.0755 | 175
464 | 466 | 0.064 | 175
371 | 467 | 0.0301 | 175
386 | 467 | 0.203 | 500
386 | 468 | 0.0612 | 175
381 | 469 | 0.0741 | 175
468 | 469 | 0.0104 | 175
422 | 470 | 0.00405 | 500
366 | 471 | 0.14 | 175
429 | 472 | 0.0481 | 175
430 | 472 | 0.0544 | 175
473 | 474 | 0.0999 | 175
473 | 475 | 0.0424 | 175
476 | 477 | 0.00798 | 500
475 | 477 | 0.108 | 175
477 | 478 | 0.054 | 175
478 | 479 | 0.0208 | 175
480 | 481 | 0.0305 | 500
480 | 477 | 0.0267 | 500
481 | 482 | 0.0322 | 500
476 | 483 | 0.0688 | 175
477 | 483 | 0.0682 | 175
483 | 484 | 0.0196 | 175
474 | 484 | 0.0616 | 175
475 | 484 | 0.16 | 175
479 | 484 | 0.034 | 175
483 | 485 | 0.0731 | 175
484 | 486 | 0.0707 | 175
485 | 487 | 0.2444 | 175
486 | 487 | 0.195 | 175
484 | 488 | 0.0834 | 175
487 | 489 | 0.0437 | 500
488 | 489 | 0.1801 | 175
489 | 490 | 0.0505 | 175
490 | 491 | 0.0493 | 175
491 | 492 | 0.117 | 175
487 | 491 | 0.0394 | 175
492 | 493 | 0.0849 | 175
493 | 494 | 0.097 | 175
494 | 495 | 0.159 | 175
495 | 496 | 0.0492 | 175
495 | 497 | 0.08 | 500
498 | 497 | 0.0382 | 500
497 | 499 | 0.163 | 500
499 | 500 | 0.0855 | 175
500 | 501 | 0.0943 | 175
502 | 489 | 0.0388 | 500
480 | 502 | 0.0504 | 175
498 | 502 | 0.086 | 500
489 | 503 | 0.1563 | 175
501 | 503 | 0.0331 | 175
495 | 504 | 0.1153 | 140
503 | 504 | 0.0985 | 175
499 | 504 | 0.0755 | 175
487 | 505 | 0.1244 | 175
491 | 506 | 0.247 | 175
507 | 508 | 0.0102 | 175
507 | 509 | 0.0497 | 175
505 | 509 | 0.142 | 175
506 | 508 | 0.0268 | 175
506 | 509 | 0.0094 | 500
510 | 509 | 0.0375 | 500
509 | 511 | 0.106 | 175
509 | 512 | 0.168 | 175
502 | 510 | 0.054 | 175
511 | 512 | 0.0605 | 175
512 | 513 | 0.0487 | 175
512 | 514 | 0.183 | 175
513 | 514 | 0.135 | 175
515 | 516 | 0.2454 | 175
506 | 515 | 0.1681 | 175
516 | 517 | 0.0901 | 175
517 | 518 | 0.1356 | 175
518 | 519 | 0.127 | 175
518 | 520 | 0.189 | 175
519 | 521 | 0.0625 | 175
514 | 521 | 0.323 | 175
514 | 521 | 0.323 | 175
517 | 521 | 0.186 | 175
520 | 521 | 0.0505 | 175
521 | 522 | 0.0752 | 175
521 | 523 | 0.137 | 175
523 | 524 | 0.0588 | 175
524 | 525 | 0.1635 | 175
525 | 526 | 0.122 | 175
521 | 526 | 0.289 | 175
521 | 526 | 0.291 | 175
526 | 527 | 0.0707 | 175
526 | 528 | 0.00955 | 175
527 | 528 | 0.0151 | 175
528 | 529 | 0.0966 | 175
522 | 529 | 0.134 | 175
528 | 530 | 0.0966 | 175
523 | 530 | 0.0719 | 175
526 | 531 | 0.2293 | 175
528 | 531 | 0.251 | 175
528 | 531 | 0.239 | 175
527 | 531 | 0.2158 | 175
531 | 532 | 0.145 | 175
531 | 533 | 0.15 | 175
532 | 533 | 0.0135 | 500
532 | 534 | 0.0561 | 175
533 | 534 | 0.0376 | 175
535 | 531 | 0.0386 | 500
535 | 536 | 0.02 | 500
536 | 533 | 0.0268 | 500
510 | 537 | 0.0986 | 500
536 | 537 | 0.0302 | 500
521 | 538 | 0.0919 | 500
521 | 538 | 0.0919 | 500
534 | 538 | 0.218 | 175
534 | 539 | 0.117 | 175
537 | 538 | 0.037 | 500
538 | 539 | 0.1015 | 175
537 | 540 | 0.016 | 500
519 | 541 | 0.2778 | 175
521 | 541 | 0.324 | 175
540 | 541 | 0.037 | 500
541 | 542 | 0.127 | 500
496 | 542 | 0.4115 | 175
542 | 543 | 0.0355 | 175
496 | 544 | 0.196 | 175
543 | 544 | 0.18 | 175
543 | 545 | 0.0454 | 175
542 | 546 | 0.1323 | 175
542 | 547 | 0.141 | 175
541 | 547 | 0.122 | 500
546 | 547 | 0.0406 | 175
548 | 549 | 0.148 | 175
541 | 549 | 0.101 | 175
547 | 549 | 0.1999 | 175
549 | 550 | 0.0124 | 175
550 | 551 | 0.0244 | 175
549 | 552 | 0.0485 | 500
549 | 552 | 0.105 | 500
551 | 552 | 0.0704 | 175
540 | 553 | 0.0202 | 500
553 | 552 | 0.037 | 500
549 | 554 | 0.0853 | 200
554 | 555 | 0.03665 | 200
555 | 556 | 0.132 | 175
555 | 557 | 0.148 | 175
556 | 557 | 0.0641 | 175
557 | 558 | 0.123 | 500
558 | 559 | 0.2074 | 500
557 | 560 | 0.102 | 175
557 | 561 | 0.173 | 175
560 | 561 | 0.0712 | 500
561 | 562 | 0.188 | 500
561 | 562 | 0.0997 | 500
562 | 563 | 0.0836 | 175
561 | 564 | 0.0505 | 500
561 | 564 | 0.1581 | 500
563 | 564 | 0.1272 | 175
564 | 565 | 0.0848 | 175
564 | 566 | 0.158 | 175
565 | 566 | 0.0732 | 175
566 | 567 | 0.0434 | 175
552 | 568 | 0.182 | 175
554 | 568 | 0.053 | 175
566 | 568 | 0.0869 | 175
552 | 569 | 0.0934 | 175
552 | 570 | 0.108 | 175
552 | 571 | 0.206 | 200
564 | 572 | 0.295 | 175
566 | 572 | 0.058 | 175
567 | 568 | 0.0547 | 175
568 | 569 | 0.0885 | 175
570 | 572 | 0.179 | 175
571 | 572 | 0.0813 | 175
572 | 573 | 0.1262 | 175
564 | 574 | 0.0559 | 175
573 | 574 | 0.112 | 175
572 | 575 | 0.0525 | 500
572 | 576 | 0.204 | 175
575 | 576 | 0.1584 | 175
575 | 577 | 0.1625 | 175
572 | 578 | 0.229 | 175
576 | 577 | 0.0378 | 175
577 | 578 | 0.0547 | 175
577 | 579 | 0.183 | 175
577 | 580 | 0.0703 | 175
578 | 579 | 0.183 | 175
580 | 581 | 0.0288 | 175
575 | 582 | 0.1813 | 175
581 | 582 | 0.0762 | 175
582 | 583 | 0.0755 | 175
582 | 584 | 0.064 | 175
489 | 585 | 0.0301 | 175
504 | 585 | 0.203 | 500
504 | 586 | 0.0612 | 175
499 | 587 | 0.0741 | 175
586 | 587 | 0.0104 | 175
540 | 588 | 0.00405 | 500
484 | 589 | 0.14 | 175
547 | 590 | 0.0481 | 175
548 | 590 | 0.0544 | 175
591 | 592 | 0.0999 | 175
591 | 593 | 0.0424 | 175
594 | 595 | 0.00798 | 500
593 | 595 | 0.108 | 175
595 | 596 | 0.054 | 175
596 | 597 | 0.0208 | 175
598 | 599 | 0.0305 | 500
598 | 595 | 0.0267 | 500
599 | 600 | 0.0322 | 500
594 | 601 | 0.0688 | 175
595 | 601 | 0.0682 | 175
601 | 602 | 0.0196 | 175
592 | 602 | 0.0616 | 175
593 | 602 | 0.16 | 175
597 | 602 | 0.034 | 175
601 | 603 | 0.0731 | 175
602 | 604 | 0.0707 | 175
603 | 605 | 0.2444 | 175
604 | 605 | 0.195 | 175
602 | 606 | 0.0834 | 175
605 | 607 | 0.0437 | 500
606 | 607 | 0.1801 | 175
607 | 608 | 0.0505 | 175
608 | 609 | 0.0493 | 175
609 | 610 | 0.117 | 175
605 | 609 | 0.0394 | 175
610 | 611 | 0.0849 | 175
611 | 612 | 0.097 | 175
612 | 613 | 0.159 | 175
613 | 614 | 0.0492 | 175
613 | 615 | 0.08 | 500
616 | 615 | 0.0382 | 500
615 | 617 | 0.163 | 500
617 | 618 | 0.0855 | 175
618 | 619 | 0.0943 | 175
620 | 607 | 0.0388 | 500
598 | 620 | 0.0504 | 175
616 | 620 | 0.086 | 500
607 | 621 | 0.1563 | 175
619 | 621 | 0.0331 | 175
613 | 622 | 0.1153 | 140
621 | 622 | 0.0985 | 175
617 | 622 | 0.0755 | 175
605 | 623 | 0.1244 | 175
609 | 624 | 0.247 | 175
625 | 626 | 0.0102 | 175
625 | 627 | 0.0497 | 175
623 | 627 | 0.142 | 175
624 | 626 | 0.0268 | 175
624 | 627 | 0.0094 | 500
628 | 627 | 0.0375 | 500
627 | 629 | 0.106 | 175
627 | 630 | 0.168 | 175
620 | 628 | 0.054 | 175
629 | 630 | 0.0605 | 175
630 | 631 | 0.0487 | 175
630 | 632 | 0.183 | 175
631 | 632 | 0.135 | 175
633 | 634 | 0.2454 | 175
624 | 633 | 0.1681 | 175
634 | 635 | 0.0901 | 175
635 | 636 | 0.1356 | 175
636 | 637 | 0.127 | 175
636 | 638 | 0.189 | 175
637 | 639 | 0.0625 | 175
632 | 639 | 0.323 | 175
632 | 639 | 0.323 | 175
635 | 639 | 0.186 | 175
638 | 639 | 0.0505 | 175
639 | 640 | 0.0752 | 175
639 | 641 | 0.137 | 175
641 | 642 | 0.0588 | 175
642 | 643 | 0.1635 | 175
643 | 644 | 0.122 | 175
639 | 644 | 0.289 | 175
639 | 644 | 0.291 | 175
644 | 645 | 0.0707 | 175
644 | 646 | 0.00955 | 175
645 | 646 | 0.0151 | 175
646 | 647 | 0.0966 | 175
640 | 647 | 0.134 | 175
646 | 648 | 0.0966 | 175
641 | 648 | 0.0719 | 175
644 | 649 | 0.2293 | 175
646 | 649 | 0.251 | 175
646 | 649 | 0.239 | 175
645 | 649 | 0.2158 | 175
649 | 650 | 0.145 | 175
649 | 651 | 0.15 | 175
650 | 651 | 0.0135 | 500
650 | 652 | 0.0561 | 175
651 | 652 | 0.0376 | 175
653 | 649 | 0.0386 | 500
653 | 654 | 0.02 | 500
654 | 651 | 0.0268 | 500
628 | 655 | 0.0986 | 500
654 | 655 | 0.0302 | 500
639 | 656 | 0.0919 | 500
639 | 656 | 0.0919 | 500
652 | 656 | 0.218 | 175
652 | 657 | 0.117 | 175
655 | 656 | 0.037 | 500
656 | 657 | 0.1015 | 175
655 | 658 | 0.016 | 500
637 | 659 | 0.2778 | 175
639 | 659 | 0.324 | 175
658 | 659 | 0.037 | 500
659 | 660 | 0.127 | 500
614 | 660 | 0.4115 | 175
660 | 661 | 0.0355 | 175
614 | 662 | 0.196 | 175
661 | 662 | 0.18 | 175
661 | 663 | 0.0454 | 175
660 | 664 | 0.1323 | 175
660 | 665 | 0.141 | 175
659 | 665 | 0.122 | 500
664 | 665 | 0.0406 | 175
666 | 667 | 0.148 | 175
659 | 667 | 0.101 | 175
665 | 667 | 0.1999 | 175
667 | 668 | 0.0124 | 175
668 | 669 | 0.0244 | 175
667 | 670 | 0.0485 | 500
667 | 670 | 0.105 | 500
669 | 670 | 0.0704 | 175
658 | 671 | 0.0202 | 500
671 | 670 | 0.037 | 500
667 | 672 | 0.0853 | 200
672 | 673 | 0.03665 | 200
673 | 674 | 0.132 | 175
673 | 675 | 0.148 | 175
674 | 675 | 0.0641 | 175
675 | 676 | 0.123 | 500
676 | 677 | 0.2074 | 500
675 | 678 | 0.102 | 175
675 | 679 | 0.173 | 175
678 | 679 | 0.0712 | 500
679 | 680 | 0.188 | 500
679 | 680 | 0.0997 | 500
680 | 681 | 0.0836 | 175
679 | 682 | 0.0505 | 500
679 | 682 | 0.1581 | 500
681 | 682 | 0.1272 | 175
682 | 683 | 0.0848 | 175
682 | 684 | 0.158 | 175
683 | 684 | 0.0732 | 175
684 | 685 | 0.0434 | 175
670 | 686 | 0.182 | 175
672 | 686 | 0.053 | 175
684 | 686 | 0.0869 | 175
670 | 687 | 0.0934 | 175
670 | 688 | 0.108 | 175
670 | 689 | 0.206 | 200
682 | 690 | 0.295 | 175
684 | 690 | 0.058 | 175
685 | 686 | 0.0547 | 175
686 | 687 | 0.0885 | 175
688 | 690 | 0.179 | 175
689 | 690 | 0.0813 | 175
690 | 691 | 0.1262 | 175
682 | 692 | 0.0559 | 175
691 | 692 | 0.112 | 175
690 | 693 | 0.0525 | 500
690 | 694 | 0.204 | 175
693 | 694 | 0.1584 | 175
693 | 695 | 0.1625 | 175
690 | 696 | 0.229 | 175
694 | 695 | 0.0378 | 175
695 | 696 | 0.0547 | 175
695 | 697 | 0.183 | 175
695 | 698 | 0.0703 | 175
696 | 697 | 0.183 | 175
698 | 699 | 0.0288 | 175
693 | 700 | 0.1813 | 175
699 | 700 | 0.0762 | 175
700 | 701 | 0.0755 | 175
700 | 702 | 0.064 | 175
607 | 703 | 0.0301 | 175
622 | 703 | 0.203 | 500
622 | 704 | 0.0612 | 175
617 | 705 | 0.0741 | 175
704 | 705 | 0.0104 | 175
658 | 706 | 0.00405 | 500
602 | 707 | 0.14 | 175
665 | 708 | 0.0481 | 175
666 | 708 | 0.0544 | 175
709 | 710 | 0.0999 | 175
709 | 711 | 0.0424 | 175
712 | 713 | 0.00798 | 500
711 | 713 | 0.108 | 175
713 | 714 | 0.054 | 175
714 | 715 | 0.0208 | 175
716 | 717 | 0.0305 | 500
716 | 713 | 0.0267 | 500
717 | 718 | 0.0322 | 500
712 | 719 | 0.0688 | 175
713 | 719 | 0.0682 | 175
719 | 720 | 0.0196 | 175
710 | 720 | 0.0616 | 175
711 | 720 | 0.16 | 175
715 | 720 | 0.034 | 175
719 | 721 | 0.0731 | 175
720 | 722 | 0.0707 | 175
721 | 723 | 0.2444 | 175
722 | 723 | 0.195 | 175
720 | 724 | 0.0834 | 175
723 | 725 | 0.0437 | 500
724 | 725 | 0.1801 | 175
725 | 726 | 0.0505 | 175
726 | 727 | 0.0493 | 175
727 | 728 | 0.117 | 175
723 | 727 | 0.0394 | 175
728 | 729 | 0.0849 | 175
729 | 730 | 0.097 | 175
730 | 731 | 0.159 | 175
731 | 732 | 0.0492 | 175
731 | 733 | 0.08 | 500
734 | 733 | 0.0382 | 500
733 | 735 | 0.163 | 500
735 | 736 | 0.0855 | 175
736 | 737 | 0.0943 | 175
738 | 725 | 0.0388 | 500
716 | 738 | 0.0504 | 175
734 | 738 | 0.086 | 500
725 | 739 | 0.1563 | 175
737 | 739 | 0.0331 | 175
731 | 740 | 0.1153 | 140
739 | 740 | 0.0985 | 175
735 | 740 | 0.0755 | 175
723 | 741 | 0.1244 | 175
727 | 742 | 0.247 | 175
743 | 744 | 0.0102 | 175
743 | 745 | 0.0497 | 175
741 | 745 | 0.142 | 175
742 | 744 | 0.0268 | 175
742 | 745 | 0.0094 | 500
746 | 745 | 0.0375 | 500
745 | 747 | 0.106 | 175
745 | 748 | 0.168 | 175
738 | 746 | 0.054 | 175
747 | 748 | 0.0605 | 175
748 | 749 | 0.0487 | 175
748 | 750 | 0.183 | 175
749 | 750 | 0.135 | 175
751 | 752 | 0.2454 | 175
742 | 751 | 0.1681 | 175
752 | 753 | 0.0901 | 175
753 | 754 | 0.1356 | 175
754 | 755 | 0.127 | 175
754 | 756 | 0.189 | 175
755 | 757 | 0.0625 | 175
750 | 757 | 0.323 | 175
750 | 757 | 0.323 | 175
753 | 757 | 0.186 | 175
756 | 757 | 0.0505 | 175
757 | 758 | 0.0752 | 175
757 | 759 | 0.137 | 175
759 | 760 | 0.0588 | 175
760 | 761 | 0.1635 | 175
761 | 762 | 0.122 | 175
757 | 762 | 0.289 | 175
757 | 762 | 0.291 | 175
762 | 763 | 0.0707 | 175
762 | 764 | 0.00955 | 175
763 | 764 | 0.0151 | 175
764 | 765 | 0.0966 | 175
758 | 765 | 0.134 | 175
764 | 766 | 0.0966 | 175
759 | 766 | 0.0719 | 175
762 | 767 | 0.2293 | 175
764 | 767 | 0.251 | 175
764 | 767 | 0.239 | 175
763 | 767 | 0.2158 | 175
767 | 768 | 0.145 | 175
767 | 769 | 0.15 | 175
768 | 769 | 0.0135 | 500
768 | 770 | 0.0561 | 175
769 | 770 | 0.0376 | 175
771 | 767 | 0.0386 | 500
771 | 772 | 0.02 | 500
772 | 769 | 0.0268 | 500
746 | 773 | 0.0986 | 500
772 | 773 | 0.0302 | 500
757 | 774 | 0.0919 | 500
757 | 774 | 0.0919 | 500
770 | 774 | 0.218 | 175
770 | 775 | 0.117 | 175
773 | 774 | 0.037 | 500
774 | 775 | 0.1015 | 175
773 | 776 | 0.016 | 500
755 | 777 | 0.2778 | 175
757 | 777 | 0.324 | 175
776 | 777 | 0.037 | 500
777 | 778 | 0.127 | 500
732 | 778 | 0.4115 | 175
778 | 779 | 0.0355 | 175
732 | 780 | 0.196 | 175
779 | 780 | 0.18 | 175
779 | 781 | 0.0454 | 175
778 | 782 | 0.1323 | 175
778 | 783 | 0.141 | 175
777 | 783 | 0.122 | 500
782 | 783 | 0.0406 | 175
784 | 785 | 0.148 | 175
777 | 785 | 0.101 | 175
783 | 785 | 0.1999 | 175
785 | 786 | 0.0124 | 175
786 | 787 | 0.0244 | 175
785 | 788 | 0.0485 | 500
785 | 788 | 0.105 | 500
787 | 788 | 0.0704 | 175
776 | 789 | 0.0202 | 500
789 | 788 | 0.037 | 500
785 | 790 | 0.0853 | 200
790 | 791 | 0.03665 | 200
791 | 792 | 0.132 | 175
791 | 793 | 0.148 | 175
792 | 793 | 0.0641 | 175
793 | 794 | 0.123 | 500
794 | 795 | 0.2074 | 500
793 | 796 | 0.102 | 175
793 | 797 | 0.173 | 175
796 | 797 | 0.0712 | 500
797 | 798 | 0.188 | 500
797 | 798 | 0.0997 | 500
798 | 799 | 0.0836 | 175
797 | 800 | 0.0505 | 500
797 | 800 | 0.1581 | 500
799 | 800 | 0.1272 | 175
800 | 801 | 0.0848 | 175
800 | 802 | 0.158 | 175
801 | 802 | 0.0732 | 175
802 | 803 | 0.0434 | 175
788 | 804 | 0.182 | 175
790 | 804 | 0.053 | 175
802 | 804 | 0.0869 | 175
788 | 805 | 0.0934 | 175
788 | 806 | 0.108 | 175
788 | 807 | 0.206 | 200
800 | 808 | 0.295 | 175
802 | 808 | 0.058 | 175
803 | 804 | 0.0547 | 175
804 | 805 | 0.0885 | 175
806 | 808 | 0.179 | 175
807 | 808 | 0.0813 | 175
808 | 809 | 0.1262 | 175
800 | 810 | 0.0559 | 175
809 | 810 | 0.112 | 175
808 | 811 | 0.0525 | 500
808 | 812 | 0.204 | 175
811 | 812 | 0.1584 | 175
811 | 813 | 0.1625 | 175
808 | 814 | 0.229 | 175
812 | 813 | 0.0378 | 175
813 | 814 | 0.0547 | 175
813 | 815 | 0.183 | 175
813 | 816 | 0.0703 | 175
814 | 815 | 0.183 | 175
816 | 817 | 0.0288 | 175
811 | 818 | 0.1813 | 175
817 | 818 | 0.0762 | 175
818 | 819 | 0.0755 | 175
818 | 820 | 0.064 | 175
725 | 821 | 0.0301 | 175
740 | 821 | 0.203 | 500
740 | 822 | 0.0612 | 175
735 | 823 | 0.0741 | 175
822 | 823 | 0.0104 | 175
776 | 824 | 0.00405 | 500
720 | 825 | 0.14 | 175
783 | 826 | 0.0481 | 175
784 | 826 | 0.0544 | 175
827 | 828 | 0.0999 | 175
827 | 829 | 0.0424 | 175
830 | 831 | 0.00798 | 500
829 | 831 | 0.108 | 175
831 | 832 | 0.054 | 175
832 | 833 | 0.0208 | 175
834 | 835 | 0.0305 | 500
834 | 831 | 0.0267 | 500
835 | 836 | 0.0322 | 500
830 | 837 | 0.0688 | 175
831 | 837 | 0.0682 | 175
837 | 838 | 0.0196 | 175
828 | 838 | 0.0616 | 175
829 | 838 | 0.16 | 175
833 | 838 | 0.034 | 175
837 | 839 | 0.0731 | 175
838 | 840 | 0.0707 | 175
839 | 841 | 0.2444 | 175
840 | 841 | 0.195 | 175
838 | 842 | 0.0834 | 175
841 | 843 | 0.0437 | 500
842 | 843 | 0.1801 | 175
843 | 844 | 0.0505 | 175
844 | 845 | 0.0493 | 175
845 | 846 | 0.117 | 175
841 | 845 | 0.0394 | 175
846 | 847 | 0.0849 | 175
847 | 848 | 0.097 | 175
848 | 849 | 0.159 | 175
849 | 850 | 0.0492 | 175
849 | 851 | 0.08 | 500
852 | 851 | 0.0382 | 500
851 | 853 | 0.163 | 500
853 | 854 | 0.0855 | 175
854 | 855 | 0.0943 | 175
856 | 843 | 0.0388 | 500
834 | 856 | 0.0504 | 175
852 | 856 | 0.086 | 500
843 | 857 | 0.1563 | 175
855 | 857 | 0.0331 | 175
849 | 858 | 0.1153 | 140
857 | 858 | 0.0985 | 175
853 | 858 | 0.0755 | 175
841 | 859 | 0.1244 | 175
845 | 860 | 0.247 | 175
861 | 862 | 0.0102 | 175
861 | 863 | 0.0497 | 175
859 | 863 | 0.142 | 175
860 | 862 | 0.0268 | 175
860 | 863 | 0.0094 | 500
864 | 863 | 0.0375 | 500
863 | 865 | 0.106 | 175
863 | 866 | 0.168 | 175
856 | 864 | 0.054 | 175
865 | 866 | 0.0605 | 175
866 | 867 | 0.0487 | 175
866 | 868 | 0.183 | 175
867 | 868 | 0.135 | 175
869 | 870 | 0.2454 | 175
860 | 869 | 0.1681 | 175
870 | 871 | 0.0901 | 175
871 | 872 | 0.1356 | 175
872 | 873 | 0.127 | 175
872 | 874 | 0.189 | 175
873 | 875 | 0.0625 | 175
868 | 875 | 0.323 | 175
868 | 875 | 0.323 | 175
871 | 875 | 0.186 | 175
874 | 875 | 0.0505 | 175
875 | 876 | 0.0752 | 175
875 | 877 | 0.137 | 175
877 | 878 | 0.0588 | 175
878 | 879 | 0.1635 | 175
879 | 880 | 0.122 | 175
875 | 880 | 0.289 | 175
875 | 880 | 0.291 | 175
880 | 881 | 0.0707 | 175
880 | 882 | 0.00955 | 175
881 | 882 | 0.0151 | 175
882 | 883 | 0.0966 | 175
876 | 883 | 0.134 | 175
882 | 884 | 0.0966 | 175
877 | 884 | 0.0719 | 175
880 | 885 | 0.2293 | 175
882 | 885 | 0.251 | 175
882 | 885 | 0.239 | 175
881 | 885 | 0.2158 | 175
885 | 886 | 0.145 | 175
885 | 887 | 0.15 | 175
886 | 887 | 0.0135 | 500
886 | 888 | 0.0561 | 175
887 | 888 | 0.0376 | 175
889 | 885 | 0.0386 | 500
889 | 890 | 0.02 | 500
890 | 887 | 0.0268 | 500
864 | 891 | 0.0986 | 500
890 | 891 | 0.0302 | 500
875 | 892 | 0.0919 | 500
875 | 892 | 0.0919 | 500
888 | 892 | 0.218 | 175
888 | 893 | 0.117 | 175
891 | 892 | 0.037 | 500
892 | 893 | 0.1015 | 175
891 | 894 | 0.016 | 500
873 | 895 | 0.2778 | 175
875 | 895 | 0.324 | 175
894 | 895 | 0.037 | 500
895 | 896 | 0.127 | 500
850 | 896 | 0.4115 | 175
896 | 897 | 0.0355 | 175
850 | 898 | 0.196 | 175
897 | 898 | 0.18 | 175
897 | 899 | 0.0454 | 175
896 | 900 | 0.1323 | 175
896 | 901 | 0.141 | 175
895 | 901 | 0.122 | 500
900 | 901 | 0.0406 | 175
902 | 903 | 0.148 | 175
895 | 903 | 0.101 | 175
901 | 903 | 0.1999 | 175
903 | 904 | 0.0124 | 175
904 | 905 | 0.0244 | 175
903 | 906 | 0.0485 | 500
903 | 906 | 0.105 | 500
905 | 906 | 0.0704 | 175
894 | 907 | 0.0202 | 500
907 | 906 | 0.037 | 500
903 | 908 | 0.0853 | 200
908 | 909 | 0.03665 | 200
909 | 910 | 0.132 | 175
909 | 911 | 0.148 | 175
910 | 911 | 0.0641 | 175
911 | 912 | 0.123 | 500
912 | 913 | 0.2074 | 500
911 | 914 | 0.102 | 175
911 | 915 | 0.173 | 175
914 | 915 | 0.0712 | 500
915 | 916 | 0.188 | 500
915 | 916 | 0.0997 | 500
916 | 917 | 0.0836 | 175
915 | 918 | 0.0505 | 500
915 | 918 | 0.1581 | 500
917 | 918 | 0.1272 | 175
918 | 919 | 0.0848 | 175
918 | 920 | 0.158 | 175
919 | 920 | 0.0732 | 175
920 | 921 | 0.0434 | 175
906 | 922 | 0.182 | 175
908 | 922 | 0.053 | 175
920 | 922 | 0.0869 | 175
906 | 923 | 0.0934 | 175
906 | 924 | 0.108 | 175
906 | 925 | 0.206 | 200
918 | 926 | 0.295 | 175
920 | 926 | 0.058 | 175
921 | 922 | 0.0547 | 175
922 | 923 | 0.0885 | 175
924 | 926 | 0.179 | 175
925 | 926 | 0.0813 | 175
926 | 927 | 0.1262 | 175
918 | 928 | 0.0559 | 175
927 | 928 | 0.112 | 175
926 | 929 | 0.0525 | 500
926 | 930 | 0.204 | 175
929 | 930 | 0.1584 | 175
929 | 931 | 0.1625 | 175
926 | 932 | 0.229 | 175
930 | 931 | 0.0378 | 175
931 | 932 | 0.0547 | 175
931 | 933 | 0.183 | 175
931 | 934 | 0.0703 | 175
932 | 933 | 0.183 | 175
934 | 935 | 0.0288 | 175
929 | 936 | 0.1813 | 175
935 | 936 | 0.0762 | 175
936 | 937 | 0.0755 | 175
936 | 938 | 0.064 | 175
843 | 939 | 0.0301 | 175
858 | 939 | 0.203 | 500
858 | 940 | 0.0612 | 175
853 | 941 | 0.0741 | 175
940 | 941 | 0.0104 | 175
894 | 942 | 0.00405 | 500
838 | 943 | 0.14 | 175
901 | 944 | 0.0481 | 175
902 | 944 | 0.0544 | 175
945 | 946 | 0.0999 | 175
945 | 947 | 0.0424 | 175
948 | 949 | 0.00798 | 500
947 | 949 | 0.108 | 175
949 | 950 | 0.054 | 175
950 | 951 | 0.0208 | 175
952 | 953 | 0.0305 | 500
952 | 949 | 0.0267 | 500
953 | 954 | 0.0322 | 500
948 | 955 | 0.0688 | 175
949 | 955 | 0.0682 | 175
955 | 956 | 0.0196 | 175
946 | 956 | 0.0616 | 175
947 | 956 | 0.16 | 175
951 | 956 | 0.034 | 175
955 | 957 | 0.0731 | 175
956 | 958 | 0.0707 | 175
957 | 959 | 0.2444 | 175
958 | 959 | 0.195 | 175
956 | 960 | 0.0834 | 175
959 | 961 | 0.0437 | 500
960 | 961 | 0.1801 | 175
961 | 962 | 0.0505 | 175
962 | 963 | 0.0493 | 175
963 | 964 | 0.117 | 175
959 | 963 | 0.0394 | 175
964 | 965 | 0.0849 | 175
965 | 966 | 0.097 | 175
966 | 967 | 0.159 | 175
967 | 968 | 0.0492 | 175
967 | 969 | 0.08 | 500
970 | 969 | 0.0382 | 500
969 | 971 | 0.163 | 500
971 | 972 | 0.0855 | 175
972 | 973 | 0.0943 | 175
974 | 961 | 0.0388 | 500
952 | 974 | 0.0504 | 175
970 | 974 | 0.086 | 500
961 | 975 | 0.1563 | 175
973 | 975 | 0.0331 | 175
967 | 976 | 0.1153 | 140
975 | 976 | 0.0985 | 175
971 | 976 | 0.0755 | 175
959 | 977 | 0.1244 | 175
963 | 978 | 0.247 | 175
979 | 980 | 0.0102 | 175
979 | 981 | 0.0497 | 175
977 | 981 | 0.142 | 175
978 | 980 | 0.0268 | 175
978 | 981 | 0.0094 | 500
982 | 981 | 0.0375 | 500
981 | 983 | 0.106 | 175
981 | 984 | 0.168 | 175
974 | 982 | 0.054 | 175
983 | 984 | 0.0605 | 175
984 | 985 | 0.0487 | 175
984 | 986 | 0.183 | 175
985 | 986 | 0.135 | 175
987 | 988 | 0.2454 | 175
978 | 987 | 0.1681 | 175
988 | 989 | 0.0901 | 175
989 | 990 | 0.1356 | 175
990 | 991 | 0.127 | 175
990 | 992 | 0.189 | 175
991 | 993 | 0.0625 | 175
986 | 993 | 0.323 | 175
986 | 993 | 0.323 | 175
989 | 993 | 0.186 | 175
992 | 993 | 0.0505 | 175
993 | 994 | 0.0752 | 175
993 | 995 | 0.137 | 175
995 | 996 | 0.0588 | 175
996 | 997 | 0.1635 | 175
997 | 998 | 0.122 | 175
993 | 998 | 0.289 | 175
993 | 998 | 0.291 | 175
998 | 999 | 0.0707 | 175
998 | 1000 | 0.00955 | 175
999 | 1000 | 0.0151 | 175
1000 | 1001 | 0.0966 | 175
994 | 1001 | 0.134 | 175
1000 | 1002 | 0.0966 | 175
995 | 1002 | 0.0719 | 175
998 | 1003 | 0.2293 | 175
1000 | 1003 | 0.251 | 175
1000 | 1003 | 0.239 | 175
999 | 1003 | 0.2158 | 175
1003 | 1004 | 0.145 | 175
1003 | 1005 | 0.15 | 175
1004 | 1005 | 0.0135 | 500
1004 | 1006 | 0.0561 | 175
1005 | 1006 | 0.0376 | 175
1007 | 1003 | 0.0386 | 500
1007 | 1008 | 0.02 | 500
1008 | 1005 | 0.0268 | 500
982 | 1009 | 0.0986 | 500
1008 | 1009 | 0.0302 | 500
993 | 1010 | 0.0919 | 500
993 | 1010 | 0.0919 | 500
1006 | 1010 | 0.218 | 175
1006 | 1011 | 0.117 | 175
1009 | 1010 | 0.037 | 500
1010 | 1011 | 0.1015 | 175
1009 | 1012 | 0.016 | 500
991 | 1013 | 0.2778 | 175
993 | 1013 | 0.324 | 175
1012 | 1013 | 0.037 | 500
1013 | 1014 | 0.127 | 500
968 | 1014 | 0.4115 | 175
1014 | 1015 | 0.0355 | 175
968 | 1016 | 0.196 | 175
1015 | 1016 | 0.18 | 175
1015 | 1017 | 0.0454 | 175
1014 | 1018 | 0.1323 | 175
1014 | 1019 | 0.141 | 175
1013 | 1019 | 0.122 | 500
1018 | 1019 | 0.0406 | 175
1020 | 1021 | 0.148 | 175
1013 | 1021 | 0.101 | 175
1019 | 1021 | 0.1999 | 175
1021 | 1022 | 0.0124 | 175
1022 | 1023 | 0.0244 | 175
1021 | 1024 | 0.0485 | 500
1021 | 1024 | 0.105 | 500
1023 | 1024 | 0.0704 | 175
1012 | 1025 | 0.0202 | 500
1025 | 1024 | 0.037 | 500
1021 | 1026 | 0.0853 | 200
1026 | 1027 | 0.03665 | 200
1027 | 1028 | 0.132 | 175
1027 | 1029 | 0.148 | 175
1028 | 1029 | 0.0641 | 175
1029 | 1030 | 0.123 | 500
1030 | 1031 | 0.2074 | 500
1029 | 1032 | 0.102 | 175
1029 | 1033 | 0.173 | 175
1032 | 1033 | 0.0712 | 500
1033 | 1034 | 0.188 | 500
1033 | 1034 | 0.0997 | 500
1034 | 1035 | 0.0836 | 175
1033 | 1036 | 0.0505 | 500
1033 | 1036 | 0.1581 | 500
1035 | 1036 | 0.1272 | 175
1036 | 1037 | 0.0848 | 175
1036 | 1038 | 0.158 | 175
1037 | 1038 | 0.0732 | 175
1038 | 1039 | 0.0434 | 175
1024 | 1040 | 0.182 | 175
1026 | 1040 | 0.053 | 175
1038 | 1040 | 0.0869 | 175
1024 | 1041 | 0.0934 | 175
1024 | 1042 | 0.108 | 175
1024 | 1043 | 0.206 | 200
1036 | 1044 | 0.295 | 175
1038 | 1044 | 0.058 | 175
1039 | 1040 | 0.0547 | 175
1040 | 1041 | 0.0885 | 175
1042 | 1044 | 0.179 | 175
1043 | 1044 | 0.0813 | 175
1044 | 1045 | 0.1262 | 175
1036 | 1046 | 0.0559 | 175
1045 | 1046 | 0.112 | 175
1044 | 1047 | 0.0525 | 500
1044 | 1048 | 0.204 | 175
1047 | 1048 | 0.1584 | 175
1047 | 1049 | 0.1625 | 175
1044 | 1050 | 0.229 | 175
1048 | 1049 | 0.0378 | 175
1049 | 1050 | 0.0547 | 175
1049 | 1051 | 0.183 | 175
1049 | 1052 | 0.0703 | 175
1050 | 1051 | 0.183 | 175
1052 | 1053 | 0.0288 | 175
1047 | 1054 | 0.1813 | 175
1053 | 1054 | 0.0762 | 175
1054 | 1055 | 0.0755 | 175
1054 | 1056 | 0.064 | 175
961 | 1057 | 0.0301 | 175
976 | 1057 | 0.203 | 500
976 | 1058 | 0.0612 | 175
971 | 1059 | 0.0741 | 175
1058 | 1059 | 0.0104 | 175
1012 | 1060 | 0.00405 | 500
956 | 1061 | 0.14 | 175
1019 | 1062 | 0.0481 | 175
1020 | 1062 | 0.0544 | 175
1063 | 1064 | 0.0999 | 175
1063 | 1065 | 0.0424 | 175
1066 | 1067 | 0.00798 | 500
1065 | 1067 | 0.108 | 175
1067 | 1068 | 0.054 | 175
1068 | 1069 | 0.0208 | 175
1070 | 1071 | 0.0305 | 500
1070 | 1067 | 0.0267 | 500
1071 | 1072 | 0.0322 | 500
1066 | 1073 | 0.0688 | 175
1067 | 1073 | 0.0682 | 175
1073 | 1074 | 0.0196 | 175
1064 | 1074 | 0.0616 | 175
1065 | 1074 | 0.16 | 175
1069 | 1074 | 0.034 | 175
1073 | 1075 | 0.0731 | 175
1074 | 1076 | 0.0707 | 175
1075 | 1077 | 0.2444 | 175
1076 | 1077 | 0.195 | 175
1074 | 1078 | 0.0834 | 175
1077 | 1079 | 0.0437 | 500
1078 | 1079 | 0.1801 | 175
1079 | 1080 | 0.0505 | 175
1080 | 1081 | 0.0493 | 175
1081 | 1082 | 0.117 | 175
1077 | 1081 | 0.0394 | 175
1082 | 1083 | 0.0849 | 175
1083 | 1084 | 0.097 | 175
1084 | 1085 | 0.159 | 175
1085 | 1086 | 0.0492 | 175
1085 | 1087 | 0.08 | 500
1088 | 1087 | 0.0382 | 500
1087 | 1089 | 0.163 | 500
1089 | 1090 | 0.0855 | 175
1090 | 1091 | 0.0943 | 175
1092 | 1079 | 0.0388 | 500
1070 | 1092 | 0.0504 | 175
1088 | 1092 | 0.086 | 500
1079 | 1093 | 0.1563 | 175
1091 | 1093 | 0.0331 | 175
1085 | 1094 | 0.1153 | 140
1093 | 1094 | 0.0985 | 175
1089 | 1094 | 0.0755 | 175
1077 | 1095 | 0.1244 | 175
1081 | 1096 | 0.247 | 175
1097 | 1098 | 0.0102 | 175
1097 | 1099 | 0.0497 | 175
1095 | 1099 | 0.142 | 175
1096 | 1098 | 0.0268 | 175
1096 | 1099 | 0.0094 | 500
1100 | 1099 | 0.0375 | 500
1099 | 1101 | 0.106 | 175
1099 | 1102 | 0.168 | 175
1092 | 1100 | 0.054 | 175
1101 | 1102 | 0.0605 | 175
1102 | 1103 | 0.0487 | 175
1102 | 1104 | 0.183 | 175
1103 | 1104 | 0.135 | 175
1105 | 1106 | 0.2454 | 175
1096 | 1105 | 0.1681 | 175
1106 | 1107 | 0.0901 | 175
1107 | 1108 | 0.1356 | 175
1108 | 1109 | 0.127 | 175
1108 | 1110 | 0.189 | 175
1109 | 1111 | 0.0625 | 175
1104 | 1111 | 0.323 | 175
1104 | 1111 | 0.323 | 175
1107 | 1111 | 0.186 | 175
1110 | 1111 | 0.0505 | 175
1111 | 1112 | 0.0752 | 175
1111 | 1113 | 0.137 | 175
1113 | 1114 | 0.0588 | 175
1114 | 1115 | 0.1635 | 175
1115 | 1116 | 0.122 | 175
1111 | 1116 | 0.289 | 175
1111 | 1116 | 0.291 | 175
1116 | 1117 | 0.0707 | 175
1116 | 1118 | 0.00955 | 175
1117 | 1118 | 0.0151 | 175
1118 | 1119 | 0.0966 | 175
1112 | 1119 | 0.134 | 175
1118 | 1120 | 0.0966 | 175
1113 | 1120 | 0.0719 | 175
1116 | 1121 | 0.2293 | 175
1118 | 1121 | 0.251 | 175
1118 | 1121 | 0.239 | 175
1117 | 1121 | 0.2158 | 175
1121 | 1122 | 0.145 | 175
1121 | 1123 | 0.15 | 175
1122 | 1123 | 0.0135 | 500
1122 | 1124 | 0.0561 | 175
1123 | 1124 | 0.0376 | 175
1125 | 1121 | 0.0386 | 500
1125 | 1126 | 0.02 | 500
1126 | 1123 | 0.0268 | 500
1100 | 1127 | 0.0986 | 500
1126 | 1127 | 0.0302 | 500
1111 | 1128 | 0.0919 | 500
1111 | 1128 | 0.0919 | 500
1124 | 1128 | 0.218 | 175
1124 | 1129 | 0.117 | 175
1127 | 1128 | 0.037 | 500
1128 | 1129 | 0.1015 | 175
1127 | 1130 | 0.016 | 500
1109 | 1131 | 0.2778 | 175
1111 | 1131 | 0.324 | 175
1130 | 1131 | 0.037 | 500
1131 | 1132 | 0.127 | 500
1086 | 1132 | 0.4115 | 175
1132 | 1133 | 0.0355 | 175
1086 | 1134 | 0.196 | 175
1133 | 1134 | 0.18 | 175
1133 | 1135 | 0.0454 | 175
1132 | 1136 | 0.1323 | 175
1132 | 1137 | 0.141 | 175
1131 | 1137 | 0.122 | 500
1136 | 1137 | 0.0406 | 175
1138 | 1139 | 0.148 | 175
1131 | 1139 | 0.101 | 175
1137 | 1139 | 0.1999 | 175
1139 | 1140 | 0.0124 | 175
1140 | 1141 | 0.0244 | 175
1139 | 1142 | 0.0485 | 500
1139 | 1142 | 0.105 | 500
1141 | 1142 | 0.0704 | 175
1130 | 1143 | 0.0202 | 500
1143 | 1142 | 0.037 | 500
1139 | 1144 | 0.0853 | 200
1144 | 1145 | 0.03665 | 200
1145 | 1146 | 0.132 | 175
1145 | 1147 | 0.148 | 175
1146 | 1147 | 0.0641 | 175
1147 | 1148 | 0.123 | 500
1148 | 1149 | 0.2074 | 500
1147 | 1150 | 0.102 | 175
1147 | 1151 | 0.173 | 175
1150 | 1151 | 0.0712 | 500
1151 | 1152 | 0.188 | 500
1151 | 1152 | 0.0997 | 500
1152 | 1153 | 0.0836 | 175
1151 | 1154 | 0.0505 | 500
1151 | 1154 | 0.1581 | 500
1153 | 1154 | 0.1272 | 175
1154 | 1155 | 0.0848 | 175
1154 | 1156 | 0.158 | 175
1155 | 1156 | 0.0732 | 175
1156 | 1157 | 0.0434 | 175
1142 | 1158 | 0.182 | 175
1144 | 1158 | 0.053 | 175
1156 | 1158 | 0.0869 | 175
1142 | 1159 | 0.0934 | 175
1142 | 1160 | 0.108 | 175
1142 | 1161 | 0.206 | 200
1154 | 1162 | 0.295 | 175
1156 | 1162 | 0.058 | 175
1157 | 1158 | 0.0547 | 175
1158 | 1159 | 0.0885 | 175
1160 | 1162 | 0.179 | 175
1161 | 1162 | 0.0813 | 175
1162 | 1163 | 0.1262 | 175
1154 | 1164 | 0.0559 | 175
1163 | 1164 | 0.112 | 175
1162 | 1165 | 0.0525 | 500
1162 | 1166 | 0.204 | 175
1165 | 1166 | 0.1584 | 175
1165 | 1167 | 0.1625 | 175
1162 | 1168 | 0.229 | 175
1166 | 1167 | 0.0378 | 175
1167 | 1168 | 0.0547 | 175
1167 | 1169 | 0.183 | 175
1167 | 1170 | 0.0703 | 175
1168 | 1169 | 0.183 | 175
1170 | 1171 | 0.0288 | 175
1165 | 1172 | 0.1813 | 175
1171 | 1172 | 0.0762 | 175
1172 | 1173 | 0.0755 | 175
1172 | 1174 | 0.064 | 175
1079 | 1175 | 0.0301 | 175
1094 | 1175 | 0.203 | 500
1094 | 1176 | 0.0612 | 175
1089 | 1177 | 0.0741 | 175
1176 | 1177 | 0.0104 | 175
1130 | 1178 | 0.00405 | 500
1074 | 1179 | 0.14 | 175
1137 | 1180 | 0.0481 | 175
1138 | 1180 | 0.0544 | 175
114 | 119 | 0.00798 | 500
115 | 120 | 0.00798 | 500
116 | 121 | 0.00798 | 500
117 | 122 | 0.00798 | 500
118 | 123 | 0.00798 | 500
232 | 237 | 0.00798 | 500
233 | 238 | 0.00798 | 500
234 | 239 | 0.00798 | 500
235 | 240 | 0.00798 | 500
236 | 241 | 0.00798 | 500
350 | 355 | 0.00798 | 500
351 | 356 | 0.00798 | 500
352 | 357 | 0.00798 | 500
353 | 358 | 0.00798 | 500
354 | 359 | 0.00798 | 500
468 | 473 | 0.00798 | 500
469 | 474 | 0.00798 | 500
470 | 475 | 0.00798 | 500
471 | 476 | 0.00798 | 500
472 | 477 | 0.00798 | 500
586 | 591 | 0.00798 | 500
587 | 592 | 0.00798 | 500
588 | 593 | 0.00798 | 500
589 | 594 | 0.00798 | 500
590 | 595 | 0.00798 | 500
704 | 709 | 0.00798 | 500
705 | 710 | 0.00798 | 500
706 | 711 | 0.00798 | 500
707 | 712 | 0.00798 | 500
708 | 713 | 0.00798 | 500
822 | 827 | 0.00798 | 500
823 | 828 | 0.00798 | 500
824 | 829 | 0.00798 | 500
825 | 830 | 0.00798 | 500
826 | 831 | 0.00798 | 500
940 | 945 | 0.00798 | 500
941 | 946 | 0.00798 | 500
942 | 947 | 0.00798 | 500
943 | 948 | 0.00798 | 500
944 | 949 | 0.00798 | 500
1058 | 1063 | 0.00798 | 500
1059 | 1064 | 0.00798 | 500
1060 | 1065 | 0.00798 | 500
1061 | 1066 | 0.00798 | 500
1062 | 1067 | 0.00798 | 500

## LoadDistribution
Bus No | Load distribution
1 | 54.14
2 | 21.23
3 | 41.4
4 | 31.85
6 | 55.2
7 | 20.17
11 | 74.31
12 | 49.89
13 | 36.09
14 | 14.86
15 | 95.54
16 | 26.54
17 | 11.68
18 | 63.69
19 | 47.77
20 | 19.11
21 | 14.86
22 | 10.62
23 | 7.43
27 | 65.82
28 | 18.05
29 | 25.48
31 | 45.65
32 | 62.63
33 | 24.42
34 | 62.63
35 | 35.03
36 | 32.91
39 | 27
40 | 20
41 | 37
42 | 37
43 | 18
44 | 16
45 | 53
46 | 28
47 | 34
48 | 20
49 | 87
50 | 17
51 | 17
52 | 18
53 | 23
54 | 113
55 | 63
56 | 84
57 | 12
58 | 12
59 | 277
60 | 78
62 | 77
66 | 39
67 | 28
70 | 66
74 | 68
75 | 47
76 | 68
77 | 61
78 | 71
79 | 39
80 | 130
82 | 54
83 | 20
84 | 11
85 | 24
86 | 21
88 | 48
90 | 78
92 | 65
93 | 12
94 | 30
95 | 42
96 | 38
97 | 15
98 | 34
100 | 37
101 | 22
102 | 5
103 | 23
104 | 38
105 | 31
106 | 43
107 | 28
108 | 2
109 | 8
110 | 39
112 | 25
114 | 8.49
115 | 23.35
117 | 21.23
118 | 33
119 | 54.14
120 | 21.23
121 | 41.4
122 | 31.85
124 | 55.2
125 | 20.17
129 | 74.31
130 | 49.89
131 | 36.09
132 | 14.86
133 | 95.54
134 | 26.54
135 | 11.68
136 | 63.69
137 | 47.77
138 | 19.11
139 | 14.86
140 | 10.62
141 | 7.43
145 | 65.82
146 | 18.05
147 | 25.48
149 | 45.65
150 | 62.63
151 | 24.42
152 | 62.63
153 | 35.03
154 | 32.91
157 | 27
158 | 20
159 | 37
160 | 37
161 | 18
162 | 16
163 | 53
164 | 28
165 | 34
166 | 20
167 | 87
168 | 17
169 | 17
170 | 18
171 | 23
172 | 113
173 | 63
174 | 84
175 | 12
176 | 12
177 | 277
178 | 78
180 | 77
184 | 39
185 | 28
188 | 66
192 | 68
193 | 47
194 | 68
195 | 61
196 | 71
197 | 39
198 | 130
200 | 54
201 | 20
202 | 11
203 | 24
204 | 21
206 | 48
208 | 78
210 | 65
211 | 12
212 | 30
213 | 42
214 | 38
215 | 15
216 | 34
218 | 37
219 | 22
220 | 5
221 | 23
222 | 38
223 | 31
224 | 43
225 | 28
226 | 2
227 | 8
228 | 39
230 | 25
232 | 8.49
233 | 23.35
235 | 21.23
236 | 33
237 | 54.14
238 | 21.23
239 | 41.4
240 | 31.85
242 | 55.2
243 | 20.17
247 | 74.31
248 | 49.89
249 | 36.09
250 | 14.86
251 | 95.54
252 | 26.54
253 | 11.68
254 | 63.69
255 | 47.77
256 | 19.11
257 | 14.86
258 | 10.62
259 | 7.43
263 | 65.82
264 | 18.05
265 | 25.48
267 | 45.65
268 | 62.63
269 | 24.42
270 | 62.63
271 | 35.03
272 | 32.91
275 | 27
276 | 20
277 | 37
278 | 37
279 | 18
280 | 16
281 | 53
282 | 28
283 | 34
284 | 20
285 | 87
286 | 17
287 | 17
288 | 18
289 | 23
290 | 113
291 | 63
292 | 84
293 | 12
294 | 12
295 | 277
296 | 78
298 | 77
302 | 39
303 | 28
306 | 66
310 | 68
311 | 47
312 | 68
313 | 61
314 | 71
315 | 39
316 | 130
318 | 54
319 | 20
320 | 11
321 | 24
322 | 21
324 | 48
326 | 78
328 | 65
329 | 12
330 | 30
331 | 42
332 | 38
333 | 15
334 | 34
336 | 37
337 | 22
338 | 5
339 | 23
340 | 38
341 | 31
342 | 43
343 | 28
344 | 2
345 | 8
346 | 39
348 | 25
350 | 8.49
351 | 23.35
353 | 21.23
354 | 33
355 | 54.14
356 | 21.23
357 | 41.4
358 | 31.85
360 | 55.2
361 | 20.17
365 | 74.31
366 | 49.89
367 | 36.09
368 | 14.86
369 | 95.54
370 | 26.54
371 | 11.68
372 | 63.69
373 | 47.77
374 | 19.11
375 | 14.86
376 | 10.62
377 | 7.43
381 | 65.82
382 | 18.05
383 | 25.48
385 | 45.65
386 | 62.63
387 | 24.42
388 | 62.63
389 | 35.03
390 | 32.91
393 | 27
394 | 20
395 | 37
396 | 37
397 | 18
398 | 16
399 | 53
400 | 28
401 | 34
402 | 20
403 | 87
404 | 17
405 | 17
406 | 18
407 | 23
408 | 113
409 | 63
410 | 84
411 | 12
412 | 12
413 | 277
414 | 78
416 | 77
420 | 39
421 | 28
424 | 66
428 | 68
429 | 47
430 | 68
431 | 61
432 | 71
433 | 39
434 | 130
436 | 54
437 | 20
438 | 11
439 | 24
440 | 21
442 | 48
444 | 78
446 | 65
447 | 12
448 | 30
449 | 42
450 | 38
451 | 15
452 | 34
454 | 37
455 | 22
456 | 5
457 | 23
458 | 38
459 | 31
460 | 43
461 | 28
462 | 2
463 | 8
464 | 39
466 | 25
468 | 8.49
469 | 23.35
471 | 21.23
472 | 33
473 | 54.14
474 | 21.23
475 | 41.4
476 | 31.85
478 | 55.2
479 | 20.17
483 | 74.31
484 | 49.89
485 | 36.09
486 | 14.86
487 | 95.54
488 | 26.54
489 | 11.68
490 | 63.69
491 | 47.77
492 | 19.11
493 | 14.86
494 | 10.62
495 | 7.43
499 | 65.82
500 | 18.05
501 | 25.48
503 | 45.65
504 | 62.63
505 | 24.42
506 | 62.63
507 | 35.03
508 | 32.91
511 | 27
512 | 20
513 | 37
514 | 37
515 | 18
516 | 16
517 | 53
518 | 28
519 | 34
520 | 20
521 | 87
522 | 17
523 | 17
524 | 18
525 | 23
526 | 113
527 | 63
528 | 84
529 | 12
530 | 12
531 | 277
532 | 78
534 | 77
538 | 39
539 | 28
542 | 66
546 | 68
547 | 47
548 | 68
549 | 61
550 | 71
551 | 39
552 | 130
554 | 54
555 | 20
556 | 11
557 | 24
558 | 21
560 | 48
562 | 78
564 | 65
565 | 12
566 | 30
567 | 42
568 | 38
569 | 15
570 | 34
572 | 37
573 | 22
574 | 5
575 | 23
576 | 38
577 | 31
578 | 43
579 | 28
580 | 2
581 | 8
582 | 39
584 | 25
586 | 8.49
587 | 23.35
589 | 21.23
590 | 33
591 | 54.14
592 | 21.23
593 | 41.4
594 | 31.85
596 | 55.2
597 | 20.17
601 | 74.31
602 | 49.89
603 | 36.09
604 | 14.86
605 | 95.54
606 | 26.54
607 | 11.68
608 | 63.69
609 | 47.77
610 | 19.11
611 | 14.86
612 | 10.62
613 | 7.43
617 | 65.82
618 | 18.05
619 | 25.48
621 | 45.65
622 | 62.63
623 | 24.42
624 | 62.63
625 | 35.03
626 | 32.91
629 | 27
630 | 20
631 | 37
632 | 37
633 | 18
634 | 16
635 | 53
636 | 28
637 | 34
638 | 20
639 | 87
640 | 17
641 | 17
642 | 18
643 | 23
644 | 113
645 | 63
646 | 84
647 | 12
648 | 12
649 | 277
650 | 78
652 | 77
656 | 39
657 | 28
660 | 66
664 | 68
665 | 47
666 | 68
667 | 61
668 | 71
669 | 39
670 | 130
672 | 54
673 | 20
674 | 11
675 | 24
676 | 21
678 | 48
680 | 78
682 | 65
683 | 12
684 | 30
685 | 42
686 | 38
687 | 15
688 | 34
690 | 37
691 | 22
692 | 5
693 | 23
694 | 38
695 | 31
696 | 43
697 | 28
698 | 2
699 | 8
700 | 39
702 | 25
704 | 8.49
705 | 23.35
707 | 21.23
708 | 33
709 | 54.14
710 | 21.23
711 | 41.4
712 | 31.85
714 | 55.2
715 | 20.17
719 | 74.31
720 | 49.89
721 | 36.09
722 | 14.86
723 | 95.54
724 | 26.54
725 | 11.68
726 | 63.69
727 | 47.77
728 | 19.11
729 | 14.86
730 | 10.62
731 | 7.43
735 | 65.82
736 | 18.05
737 | 25.48
739 | 45.65
740 | 62.63
741 | 24.42
742 | 62.63
743 | 35.03
744 | 32.91
747 | 27
748 | 20
749 | 37
750 | 37
751 | 18
752 | 16
753 | 53
754 | 28
755 | 34
756 | 20
757 | 87
758 | 17
759 | 17
760 | 18
761 | 23
762 | 113
763 | 63
764 | 84
765 | 12
766 | 12
767 | 277
768 | 78
770 | 77
774 | 39
775 | 28
778 | 66
782 | 68
783 | 47
784 | 68
785 | 61
786 | 71
787 | 39
788 | 130
790 | 54
791 | 20
792 | 11
793 | 24
794 | 21
796 | 48
798 | 78
800 | 65
801 | 12
802 | 30
803 | 42
804 | 38
805 | 15
806 | 34
808 | 37
809 | 22
810 | 5
811 | 23
812 | 38
813 | 31
814 | 43
815 | 28
816 | 2
817 | 8
818 | 39
820 | 25
822 | 8.49
823 | 23.35
825 | 21.23
826 | 33
827 | 54.14
828 | 21.23
829 | 41.4
830 | 31.85
832 | 55.2
833 | 20.17
837 | 74.31
838 | 49.89
839 | 36.09
840 | 14.86
841 | 95.54
842 | 26.54
843 | 11.68
844 | 63.69
845 | 47.77
846 | 19.11
847 | 14.86
848 | 10.62
849 | 7.43
853 | 65.82
854 | 18.05
855 | 25.48
857 | 45.65
858 | 62.63
859 | 24.42
860 | 62.63
861 | 35.03
862 | 32.91
865 | 27
866 | 20
867 | 37
868 | 37
869 | 18
870 | 16
871 | 53
872 | 28
873 | 34
874 | 20
875 | 87
876 | 17
877 | 17
878 | 18
879 | 23
880 | 113
881 | 63
882 | 84
883 | 12
884 | 12
885 | 277
886 | 78
888 | 77
892 | 39
893 | 28
896 | 66
900 | 68
901 | 47
902 | 68
903 | 61
904 | 71
905 | 39
906 | 130
908 | 54
909 | 20
910 | 11
911 | 24
912 | 21
914 | 48
916 | 78
918 | 65
919 | 12
920 | 30
921 | 42
922 | 38
923 | 15
924 | 34
926 | 37
927 | 22
928 | 5
929 | 23
930 | 38
931 | 31
932 | 43
933 | 28
934 | 2
935 | 8
936 | 39
938 | 25
940 | 8.49
941 | 23.35
943 | 21.23
944 | 33
945 | 54.14
946 | 21.23
947 | 41.4
948 | 31.85
950 | 55.2
951 | 20.17
955 | 74.31
956 | 49.89
957 | 36.09
958 | 14.86
959 | 95.54
960 | 26.54
961 | 11.68
962 | 63.69
963 | 47.77
964 | 19.11
965 | 14.86
966 | 10.62
967 | 7.43
971 | 65.82
972 | 18.05
973 | 25.48
975 | 45.65
976 | 62.63
977 | 24.42
978 | 62.63
979 | 35.03
980 | 32.91
983 | 27
984 | 20
985 | 37
986 | 37
987 | 18
988 | 16
989 | 53
990 | 28
991 | 34
992 | 20
993 | 87
994 | 17
995 | 17
996 | 18
997 | 23
998 | 113
999 | 63
1000 | 84
1001 | 12
1002 | 12
1003 | 277
1004 | 78
1006 | 77
1010 | 39
1011 | 28
1014 | 66
1018 | 68
1019 | 47
1020 | 68
1021 | 61
1022 | 71
1023 | 39
1024 | 130
1026 | 54
1027 | 20
1028 | 11
1029 | 24
1030 | 21
1032 | 48
1034 | 78
1036 | 65
1037 | 12
1038 | 30
1039 | 42
1040 | 38
1041 | 15
1042 | 34
1044 | 37
1045 | 22
1046 | 5
1047 | 23
1048 | 38
1049 | 31
1050 | 43
1051 | 28
1052 | 2
1053 | 8
1054 | 39
1056 | 25
1058 | 8.49
1059 | 23.35
1061 | 21.23
1062 | 33
1063 | 54.14
1064 | 21.23
1065 | 41.4
1066 | 31.85
1068 | 55.2
1069 | 20.17
1073 | 74.31
1074 | 49.89
1075 | 36.09
1076 | 14.86
1077 | 95.54
1078 | 26.54
1079 | 11.68
1080 | 63.69
1081 | 47.77
1082 | 19.11
1083 | 14.86
1084 | 10.62
1085 | 7.43
1089 | 65.82
1090 | 18.05
1091 | 25.48
1093 | 45.65
1094 | 62.63
1095 | 24.42
1096 | 62.63
1097 | 35.03
1098 | 32.91
1101 | 27
1102 | 20
1103 | 37
1104 | 37
1105 | 18
1106 | 16
1107 | 53
1108 | 28
1109 | 34
1110 | 20
1111 | 87
1112 | 17
1113 | 17
1114 | 18
1115 | 23
1116 | 113
1117 | 63
1118 | 84
1119 | 12
1120 | 12
1121 | 277
1122 | 78
1124 | 77
1128 | 39
1129 | 28
1132 | 66
1136 | 68
1137 | 47
1138 | 68
1139 | 61
1140 | 71
1141 | 39
1142 | 130
1144 | 54
1145 | 20
1146 | 11
1147 | 24
1148 | 21
1150 | 48
1152 | 78
1154 | 65
1155 | 12
1156 | 30
1157 | 42
1158 | 38
1159 | 15
1160 | 34
1162 | 37
1163 | 22
1164 | 5
1165 | 23
1166 | 38
1167 | 31
1168 | 43
1169 | 28
1170 | 2
1171 | 8
1172 | 39
1174 | 25
1176 | 8.49
1177 | 23.35
1179 | 21.23
1180 | 33

## HourlyLoad
Hour | Load (MW)
1 | 42000
2 | 39600
3 | 34800
4 | 24000
5 | 30000
6 | 36000
7 | 42000
8 | 46800
9 | 49200
10 | 52800
11 | 53400
12 | 50400
13 | 48000
14 | 45600
15 | 52800
16 | 54000
17 | 51000
18 | 53400
19 | 56400
20 | 58800
21 | 60000
22 | 54000
23 | 52200
24 | 49200