## Generator
Bus No | Fuel Price | Cost Curve - C (MBtu) | Cost Curve - B (MBtu/MWh) | Cost Curve - A (MBtu/MW2h) | Pmax | Pmin | Min On | Min Off | Ramp Up | Ramp Down
1 | 1 | 50 | 8 | 0.05 | 192 | 38 | 4 | 2 | 50 | 50
2 | 1 | 50 | 6 | 0.03 | 192 | 38 | 4 | 2 | 50 | 50
7 | 1 | 100 | 10 | 0.06 | 300 | 75 | 5 | 3 | 150 | 150
13 | 1 | 150 | 25 | 0.08 | 591 | 206 | 7 | 4 | 200 | 200
15 | 1 | 160 | 50 | 0.09 | 215 | 66 | 2 | 1 | 100 | 100
16 | 1 | 250 | 39 | 0.09 | 155 | 54 | 1 | 1 | 80 | 80
18 | 1 | 110 | 11 | 0.06 | 400 | 100 | 6 | 3 | 150 | 150
21 | 1 | 100 | 9 | 0.07 | 400 | 100 | 6 | 3 | 150 | 150
22 | 1 | 120 | 10 | 0.05 | 300 | 60 | 4 | 2 | 150 | 150
23 | 1 | 115 | 7 | 0.06 | 660 | 250 | 8 | 5 | 300 | 300

## Branch
From Bus | To Bus | X (pu) | Limit (MW)
1 | 2 | 0.014 | 175
1 | 3 | 0.211 | 175
1 | 5 | 0.085 | 175
2 | 4 | 0.127 | 175
2 | 6 | 0.192 | 175
3 | 9 | 0.119 | 175
3 | 24 | 0.084 | 400
4 | 9 | 0.104 | 175
5 | 10 | 0.088 | 175
6 | 10 | 0.061 | 175
7 | 8 | 0.061 | 175
8 | 9 | 0.165 | 175
8 | 10 | 0.165 | 175
9 | 11 | 0.084 | 400
9 | 12 | 0.084 | 400
10 | 11 | 0.084 | 400
10 | 12 | 0.084 | 400
11 | 13 | 0.048 | 500
11 | 14 | 0.042 | 500
12 | 13 | 0.048 | 500
12 | 23 | 0.097 | 500
13 | 23 | 0.087 | 500
14 | 16 | 0.059 | 500
15 | 16 | 0.017 | 500
15 | 21 | 0.0245 | 1000
15 | 24 | 0.052 | 500
16 | 17 | 0.026 | 500
16 | 19 | 0.023 | 500
17 | 18 | 0.014 | 500
17 | 22 | 0.105 | 500
18 | 21 | 0.013 | 1000
19 | 20 | 0.02 | 1000
20 | 23 | 0.011 | 1000
21 | 22 | 0.068 | 500

## Load Distribution
Bus No | Load Distribution
1 | 3.8
2 | 3.4
3 | 6.3
4 | 2.6
5 | 2.5
6 | 4.8
7 | 4.4
8 | 6
9 | 6.1
10 | 6.8
11 | 0
12 | 0
13 | 9.3
14 | 6.8
15 | 11.1
16 | 3.5
17 | 0
18 | 11.7
19 | 6.4
20 | 4.5
21 | 0
22 | 0
23 | 0
24 | 0

## Load Curve
Hour | Load
1 | 1548
2 | 1548
3 | 1521
4 | 1503
5 | 1530
6 | 1665
7 | 1800
8 | 1890
9 | 2070
10 | 2088
11 | 2268
12 | 2295
13 | 2340
14 | 2340
15 | 2286
16 | 2241
17 | 2160
18 | 2070
19 | 2070
20 | 1980
21 | 1935
22 | 1872
23 | 1809
24 | 1773

## Sheet2
From Bus | To Bus | R | X (pu) | b | Limit (MW)
1 | 2 | 0 | 0.014 | 0 | 175
1 | 3 | 0 | 0.211 | 0 | 175
1 | 5 | 0 | 0.085 | 0 | 175
2 | 4 | 0 | 0.127 | 0 | 175
2 | 6 | 0 | 0.192 | 0 | 175
3 | 9 | 0 | 0.119 | 0 | 175
3 | 24 | 0 | 0.084 | 0 | 400
4 | 9 | 0 | 0.104 | 0 | 175
5 | 10 | 0 | 0.088 | 0 | 175
6 | 10 | 0 | 0.061 | 0 | 175
7 | 8 | 0 | 0.061 | 0 | 175
8 | 9 | 0 | 0.165 | 0 | 175
8 | 10 | 0 | 0.165 | 0 | 175
9 | 11 | 0 | 0.084 | 0 | 400
9 | 12 | 0 | 0.084 | 0 | 400
10 | 11 | 0 | 0.084 | 0 | 400
10 | 12 | 0 | 0.084 | 0 | 400
11 | 13 | 0 | 0.048 | 0 | 500
11 | 14 | 0 | 0.042 | 0 | 500
12 | 13 | 0 | 0.048 | 0 | 500
12 | 23 | 0 | 0.097 | 0 | 500
13 | 23 | 0 | 0.087 | 0 | 500
14 | 16 | 0 | 0.059 | 0 | 500
15 | 16 | 0 | 0.017 | 0 | 500
15 | 21 | 0 | 0.0245 | 0 | 1000
15 | 24 | 0 | 0.052 | 0 | 500
16 | 17 | 0 | 0.026 | 0 | 500
16 | 19 | 0 | 0.023 | 0 | 500
17 | 18 | 0 | 0.014 | 0 | 500
17 | 22 | 0 | 0.105 | 0 | 500
18 | 21 | 0 | 0.013 | 0 | 1000
19 | 20 | 0 | 0.02 | 0 | 1000
20 | 23 | 0 | 0.011 | 0 | 1000
21 | 22 | 0 | 0.068 | 0 | 500